## 1.설계입력
사이클로이드 감속기 설계 입력
노란 셀만 입력하세요. 회색 셀은 자동 계산됩니다.
기본 설계 파라미터 (논문 A Fig.3)
핀 중심원 반경 | 82 | mm | 핀들의 중심이 놓인 원의 반경. 감속기 외형 크기를 결정 | r_p
핀 반경 | 4 | mm | 핀 하나의 반경. 논문 A의 등거리(equidistant) q | r_rp
편심량 | 1.5 | mm | 입력축 편심. 꽃잎 깊이 = 2a | a
사이클로이드 이빨 수 | 39 | 개 | 감속비와 동일. 이 값이 곧 1단 감속비 | z_c
기어 폭 | 15 | mm | 축방향 두께. 접촉 길이로 쓰임 | b_c
이빨당 계산 점 수 | 95 | 개 | 논문 A 기본값 95. 이빨 하나 윤곽의 해상도 | k
전체윤곽 각 스텝 | 0.2 | deg | 작을수록 정밀. 0.2도면 1800점 (논문 A 값) | dphi_out
유도 파라미터 (논문 A Fig.4 / 자동 계산)
핀 개수 | 40 | 개 | z_p = z_c + 1 <- 이빨은 항상 핀보다 1개 적다 | z_p
단폭 계수 | 0.73171 | - | K1 = a*z_p/r_p 형상 무차원수. 권장 0.5~0.9 | K_1
상대 전달비 | 1.0256 | - | i_H = z_p/z_c 논문 B 수식에 쓰임 | i_H
감속비 | 39 | : 1 | z_c 와 같음. 크랭크축 z_c회전 -> 출력 1회전 | i
Q (논문 A) | 60 | mm | Q = a*z_p 논문 A Shin&Kwon 계수 | Q
이빨하나 각 스텝 | 0.097166 | deg | dphi = 360/(z_c*k) 논문 A: 0.344498 | dphi_lobe
설계 조건 검증 (통과해야 제작 가능)
구동 성립 조건 | 1.3667 | 통과 | r_p/(a*z_p) > 1 이것이 깨지면 치형이 자기교차하여 형상 자체가 성립하지 않음
단폭계수 범위 | 0.73171 | 통과 | K1 = a*z_p/r_p. 1 이상이면 불성립, 너무 작으면 이빨이 얕아 감속효율 저하
오프셋 성립 | 4 | 통과 | 핀 반경이 치형 최소 곡률반경보다 크면 등거리 곡선이 파괴됨
이빨 끝 반경 | 79.5 | 참고값 | r_p - r_rp + a 치형 최대 반경 (계산 검산용)
이빨 골 반경 | 76.5 | 참고값 | r_p - r_rp - a 치형 최소 반경. 꽃잎 깊이는 2a
치형 수정 계수 (논문 B / 실제 제작에 필수)
표준 치형은 틈새가 0이므로 조립·윤활·오차보상이 불가합니다. 반드시 수정해야 합니다.
반경 틈새 총량 | 0.005 | mm | 조립·윤활 요구가 정하는 값. 논문 B는 0.005mm 사용 | dr
핀위치 수정 | -0.0031 | mm | 음수여야 함. 이빨 끝·뿌리에 틈 생성. 논문 B Case a 값 | d_rp
핀반경 수정 | 0.0081 | mm | 양수여야 함. 이빨 측면에 틈 생성. 논문 B Case a 값 | d_rrp
경험식 권장값 (참고)
d_rrp (경험식) | 0.015704 |  | 논문 B 식(18). Song 예제에서 0.0157
d_rp (경험식) | -0.010704 |  | 논문 B 식(19). Song 예제에서 -0.0107
수정계수 합 검증 | 0.005 | 통과 | d_rp + d_rrp = dr 이어야 함. 논문 B Case b는 이 제약을 위반(0.0059)
수정 후 K1 | 0.73173 |  | 핀위치 수정 시 K1 갱신 필수 (논문 B 명시). 이 값이 수정치형 계산에 쓰임
성능 계산용 입력 (파이썬 solver 가 읽습니다)
출력 토크 T | 420 | N.m | 출력축 토크. 논문 B 예제는 420 N.m. 접촉력 계산에 쓰입니다
전달오차·백래시·접촉력은 수식으로 불가능하므로 solver 폴더의 성능계산.bat 을 실행하면 [6.성능계산] 시트가 생깁니다.

## 2.치형좌표
치형 좌표 계산 (논문 A 식1·2 / 수정 치형 / 논문 B 식20)
phi 0~360도 전체 윤곽입니다. 표준 치형과 수정 치형을 나란히 냅니다.
phi [deg] | phi [rad] | Psi 표준 | Bx 표준 | By 표준 | Psi 수정 | x 수정 | y 수정 | 반경 표준 | 반경 수정 | 틈새 [mm] | 요약 (검산용)
논문A | RADIANS | 식(2) ATAN2 | 식(1) | 식(1) | 식(2) 수정값 | 식(1) 수정값 | 식(1) 수정값 | sqrt | sqrt | 논문B 식(20) 0~180도만 | 표준 최대 반경 | 79.5 | 이론값 r_p - r_rp + a 와 같아야 함
0 | 0 | 0 | 76.5 | 0 | 0 | 76.4888 | 0 | 76.5 | 76.4888 | 0.0112 | 표준 최소 반경 | 76.5 | 이론값 r_p - r_rp - a 와 같아야 함
0.2 | 0.0034907 | -0.34646 | 76.7471 | -1.4226 | -0.34651 | 76.7364 | -1.4255 | 76.7602 | 76.7496 | 0.011067 | 표준 꽃잎 깊이 | 3 | 이론값 2a 와 같아야 함
0.4 | 0.0069813 | -0.58786 | 77.2122 | -2.354 | -0.58792 | 77.2024 | -2.3587 | 77.2481 | 77.2385 | 0.010934 | 이론 최대반경 | 79.5 | r_p - r_rp + a
0.6 | 0.010472 | -0.72429 | 77.6017 | -2.8675 | -0.72435 | 77.5926 | -2.8729 | 77.6547 | 77.6458 | 0.0108 | 이론 최소반경 | 76.5 | r_p - r_rp - a
0.8 | 0.013963 | -0.79193 | 77.8706 | -3.1574 | -0.79198 | 77.8618 | -3.1631 | 77.9346 | 77.9261 | 0.010667 | 이론 꽃잎깊이 | 3 | 2a
1 | 0.017453 | -0.81804 | 78.0533 | -3.338 | -0.81808 | 78.0447 | -3.3439 | 78.1246 | 78.1163 | 0.010533 | 수정 최대 반경 | 79.4888 | 표준보다 약간 작아야 함
1.2 | 0.020944 | -0.81859 | 78.1847 | -3.4654 | -0.81862 | 78.1761 | -3.4712 | 78.2615 | 78.2531 | 0.010399 | 수정 최소 반경 | 76.4888 | 표준보다 약간 작아야 함
1.4 | 0.024435 | -0.80271 | 78.2882 | -3.5681 | -0.80274 | 78.2795 | -3.5738 | 78.3695 | 78.361 | 0.010266 | 반경 감소량 | 0.0112 | 수정으로 줄어든 반경. 수 um 수준
1.6 | 0.027925 | -0.77581 | 78.3779 | -3.6617 | -0.77583 | 78.369 | -3.6672 | 78.4634 | 78.4547 | 0.010132 | 최대 초기틈새 | 0.0112 | 논문B 식(20). 수 um 수준이어야 함
1.8 | 0.031416 | -0.74121 | 78.462 | -3.7558 | -0.74124 | 78.4529 | -3.7611 | 78.5519 | 78.543 | 0.0099989 | 계산 점 수 | 1800 | phi 스텝에 따라 결정
2 | 0.034907 | -0.70108 | 78.5448 | -3.8565 | -0.7011 | 78.5354 | -3.8614 | 78.6394 | 78.6303 | 0.0098656
2.2 | 0.038397 | -0.65685 | 78.6281 | -3.9678 | -0.65686 | 78.6184 | -3.9724 | 78.7281 | 78.7187 | 0.0097326 | 치형 검증
2.4 | 0.041888 | -0.60951 | 78.7121 | -4.0925 | -0.60952 | 78.7022 | -4.0968 | 78.8185 | 78.8088 | 0.0095999 | 최대반경 일치 | 통과 | 표준 계산값이 r_p-r_rp+a 와 맞는가
2.6 | 0.045379 | -0.55978 | 78.7961 | -4.2324 | -0.55979 | 78.786 | -4.2363 | 78.9097 | 78.8998 | 0.0094675 | 최소반경 일치 | 통과 | 표준 계산값이 r_p-r_rp-a 와 맞는가
2.8 | 0.048869 | -0.50819 | 78.8786 | -4.3882 | -0.5082 | 78.8683 | -4.3917 | 79.0006 | 78.9904 | 0.0093355 | 꽃잎깊이 = 2a | 통과 | 꽃잎 깊이가 편심의 2배인가
3 | 0.05236 | -0.45512 | 78.9577 | -4.5604 | -0.45513 | 78.9472 | -4.5634 | 79.0893 | 79.0789 | 0.0092039 | 수정량 스케일 | 통과 | 반경 감소가 0.1mm 미만인가 (수정은 미세해야 함)
3.2 | 0.055851 | -0.40089 | 79.0314 | -4.7483 | -0.4009 | 79.0207 | -4.7509 | 79.1739 | 79.1634 | 0.0090727 | 틈새 스케일 | 통과 | 초기 틈새가 0.1mm 미만인가
3.4 | 0.059341 | -0.34574 | 79.0976 | -4.9511 | -0.34575 | 79.0867 | -4.9533 | 79.2524 | 79.2417 | 0.0089421
3.6 | 0.062832 | -0.28985 | 79.1544 | -5.1675 | -0.28986 | 79.1434 | -5.1691 | 79.3228 | 79.312 | 0.0088121
3.8 | 0.066323 | -0.2334 | 79.1998 | -5.3955 | -0.23341 | 79.1888 | -5.3966 | 79.3834 | 79.3724 | 0.0086826
4 | 0.069813 | -0.17652 | 79.2325 | -5.633 | -0.17652 | 79.2214 | -5.6337 | 79.4325 | 79.4215 | 0.0085538
4.2 | 0.073304 | -0.11933 | 79.2512 | -5.8777 | -0.11933 | 79.2401 | -5.8778 | 79.4689 | 79.4578 | 0.0084257
4.4 | 0.076794 | -0.061927 | 79.2551 | -6.1269 | -0.061928 | 79.2439 | -6.1265 | 79.4916 | 79.4804 | 0.0082983
4.6 | 0.080285 | -0.0044248 | 79.2437 | -6.3778 | -0.0044249 | 79.2326 | -6.3769 | 79.5 | 79.4888 | 0.0081717
4.8 | 0.083776 | 0.053085 | 79.217 | -6.6277 | 0.053086 | 79.2059 | -6.6263 | 79.4938 | 79.4826 | 0.0080459
5 | 0.087266 | 0.11051 | 79.1755 | -6.8739 | 0.11051 | 79.1644 | -6.872 | 79.4733 | 79.4622 | 0.0079209
5.2 | 0.090757 | 0.16774 | 79.1198 | -7.1136 | 0.16774 | 79.1089 | -7.1112 | 79.439 | 79.4279 | 0.0077968
5.4 | 0.094248 | 0.22468 | 79.0513 | -7.3444 | 0.22468 | 79.0405 | -7.3415 | 79.3918 | 79.3808 | 0.0076736
5.6 | 0.097738 | 0.2812 | 78.9714 | -7.564 | 0.28121 | 78.9608 | -7.5607 | 79.3329 | 79.322 | 0.0075514
5.8 | 0.10123 | 0.33718 | 78.882 | -7.7706 | 0.33719 | 78.8716 | -7.7668 | 79.2638 | 79.2531 | 0.0074301
6 | 0.10472 | 0.39246 | 78.7851 | -7.9626 | 0.39247 | 78.7749 | -7.9584 | 79.1864 | 79.1759 | 0.0073097
6.2 | 0.10821 | 0.44685 | 78.6828 | -8.1388 | 0.44686 | 78.6729 | -8.1341 | 79.1026 | 79.0922 | 0.0071905
6.4 | 0.1117 | 0.50011 | 78.5774 | -8.2985 | 0.50012 | 78.5677 | -8.2935 | 79.0144 | 79.0042 | 0.0070722
6.6 | 0.11519 | 0.55195 | 78.471 | -8.4417 | 0.55197 | 78.4616 | -8.4362 | 78.9237 | 78.9138 | 0.0069551
6.8 | 0.11868 | 0.602 | 78.3654 | -8.5686 | 0.60201 | 78.3563 | -8.5629 | 78.8325 | 78.8228 | 0.006839
7 | 0.12217 | 0.64974 | 78.262 | -8.6805 | 0.64976 | 78.2532 | -8.6744 | 78.7419 | 78.7325 | 0.006724
7.2 | 0.12566 | 0.69451 | 78.1615 | -8.7788 | 0.69453 | 78.153 | -8.7725 | 78.653 | 78.6438 | 0.0066102
7.4 | 0.12915 | 0.73536 | 78.0634 | -8.8663 | 0.73538 | 78.0552 | -8.8597 | 78.5653 | 78.5564 | 0.0064975
7.6 | 0.13265 | 0.77092 | 77.9656 | -8.9464 | 0.77095 | 77.9576 | -8.9396 | 78.4772 | 78.4685 | 0.006386
7.8 | 0.13614 | 0.79919 | 77.8634 | -9.0242 | 0.79922 | 77.8556 | -9.0172 | 78.3846 | 78.3761 | 0.0062757
8 | 0.13963 | 0.81705 | 77.7479 | -9.1073 | 0.81708 | 77.7403 | -9.1001 | 78.2795 | 78.2711 | 0.0061666
8.2 | 0.14312 | 0.8195 | 77.6041 | -9.2077 | 0.81954 | 77.5965 | -9.2005 | 78.1484 | 78.1401 | 0.0060587
8.4 | 0.14661 | 0.79814 | 77.4062 | -9.3475 | 0.79819 | 77.3986 | -9.3404 | 77.9686 | 77.9601 | 0.005952
8.6 | 0.1501 | 0.73834 | 77.1136 | -9.571 | 0.73839 | 77.1056 | -9.5641 | 77.7053 | 77.6965 | 0.0058466
8.8 | 0.15359 | 0.61479 | 76.6732 | -9.9737 | 0.61485 | 76.6645 | -9.9674 | 77.3192 | 77.3097 | 0.0057424
9 | 0.15708 | 0.39147 | 76.0773 | -10.7418 | 0.39152 | 76.0675 | -10.7369 | 76.8319 | 76.8215 | 0.0056394
9.2 | 0.16057 | 0.05702 | 75.5541 | -12.038 | 0.057028 | 75.5431 | -12.0357 | 76.5071 | 76.4959 | 0.0055377
9.4 | 0.16406 | -0.29869 | 75.4932 | -13.5162 | -0.29873 | 75.4822 | -13.5169 | 76.6936 | 76.6829 | 0.0054373
9.6 | 0.16755 | -0.5584 | 75.783 | -14.5888 | -0.55845 | 75.7726 | -14.5916 | 77.1745 | 77.1647 | 0.0053381
9.8 | 0.17104 | -0.70865 | 76.0956 | -15.2106 | -0.7087 | 76.0857 | -15.2144 | 77.6009 | 77.592 | 0.0052402
10 | 0.17453 | -0.78476 | 76.3271 | -15.5672 | -0.78481 | 76.3175 | -15.5714 | 77.8984 | 77.8899 | 0.0051436
10.2 | 0.17802 | -0.81599 | 76.4871 | -15.7885 | -0.81603 | 76.4777 | -15.7929 | 78.0996 | 78.0913 | 0.0050483
10.4 | 0.18151 | -0.81975 | 76.6015 | -15.9421 | -0.81978 | 76.592 | -15.9465 | 78.2428 | 78.2344 | 0.0049542
10.6 | 0.185 | -0.80597 | 76.6899 | -16.0631 | -0.80601 | 76.6803 | -16.0674 | 78.3541 | 78.3456 | 0.0048614
10.8 | 0.1885 | -0.78051 | 76.7648 | -16.1708 | -0.78054 | 76.7551 | -16.1749 | 78.4495 | 78.4408 | 0.0047698
11 | 0.19199 | -0.74694 | 76.8333 | -16.2767 | -0.74697 | 76.8234 | -16.2805 | 78.5384 | 78.5295 | 0.0046796
11.2 | 0.19548 | -0.70755 | 76.8991 | -16.3881 | -0.70757 | 76.889 | -16.3915 | 78.6259 | 78.6168 | 0.0045906
11.4 | 0.19897 | -0.66387 | 76.9636 | -16.5095 | -0.66389 | 76.9533 | -16.5126 | 78.7144 | 78.705 | 0.0045028
11.6 | 0.20246 | -0.61696 | 77.0268 | -16.6439 | -0.61698 | 77.0164 | -16.6466 | 78.8045 | 78.7949 | 0.0044163
11.8 | 0.20595 | -0.56756 | 77.0877 | -16.793 | -0.56758 | 77.0771 | -16.7953 | 78.8957 | 78.8858 | 0.0043311
12 | 0.20944 | -0.51623 | 77.1449 | -16.9577 | -0.51624 | 77.1341 | -16.9596 | 78.9867 | 78.9766 | 0.0042471
12.2 | 0.21293 | -0.46337 | 77.1964 | -17.1379 | -0.46338 | 77.1855 | -17.1393 | 79.0758 | 79.0655 | 0.0041644
12.4 | 0.21642 | -0.4093 | 77.2403 | -17.3331 | -0.40931 | 77.2293 | -17.334 | 79.1612 | 79.1507 | 0.0040829
12.6 | 0.21991 | -0.35428 | 77.2748 | -17.5419 | -0.35428 | 77.2637 | -17.5423 | 79.2408 | 79.2301 | 0.0040026
12.8 | 0.2234 | -0.29849 | 77.2979 | -17.7629 | -0.2985 | 77.2868 | -17.7628 | 79.3126 | 79.3018 | 0.0039235
13 | 0.22689 | -0.24212 | 77.3083 | -17.9939 | -0.24212 | 77.2972 | -17.9933 | 79.3748 | 79.3638 | 0.0038456
13.2 | 0.23038 | -0.18529 | 77.3048 | -18.2326 | -0.1853 | 77.2936 | -18.2316 | 79.4258 | 79.4147 | 0.0037689
13.4 | 0.23387 | -0.12814 | 77.2863 | -18.4765 | -0.12814 | 77.2752 | -18.475 | 79.4642 | 79.453 | 0.0036934
13.6 | 0.23736 | -0.070767 | 77.2525 | -18.723 | -0.070768 | 77.2415 | -18.7209 | 79.489 | 79.4778 | 0.0036191
13.8 | 0.24086 | -0.013274 | 77.2034 | -18.9691 | -0.013274 | 77.1925 | -18.9666 | 79.4996 | 79.4884 | 0.003546
14 | 0.24435 | 0.044241 | 77.1392 | -19.2122 | 0.044242 | 77.1284 | -19.2092 | 79.4957 | 79.4845 | 0.003474
14.2 | 0.24784 | 0.10168 | 77.0608 | -19.4496 | 0.10168 | 77.0502 | -19.4461 | 79.4774 | 79.4662 | 0.0034032
14.4 | 0.25133 | 0.15895 | 76.9693 | -19.6788 | 0.15895 | 76.9589 | -19.6748 | 79.4451 | 79.434 | 0.0033335
14.6 | 0.25482 | 0.21594 | 76.8663 | -19.8974 | 0.21595 | 76.8561 | -19.893 | 79.3998 | 79.3888 | 0.0032649
14.8 | 0.25831 | 0.27254 | 76.7535 | -20.1035 | 0.27255 | 76.7435 | -20.0986 | 79.3426 | 79.3317 | 0.0031974
15 | 0.2618 | 0.32861 | 76.6331 | -20.2954 | 0.32862 | 76.6234 | -20.29 | 79.275 | 79.2643 | 0.0031311
15.2 | 0.26529 | 0.38401 | 76.5072 | -20.4718 | 0.38402 | 76.4978 | -20.466 | 79.1988 | 79.1882 | 0.0030658
15.4 | 0.26878 | 0.43855 | 76.3783 | -20.6318 | 0.43856 | 76.3692 | -20.6257 | 79.1158 | 79.1054 | 0.0030016
15.6 | 0.27227 | 0.492 | 76.2486 | -20.7752 | 0.49201 | 76.2398 | -20.7687 | 79.0282 | 79.018 | 0.0029384
15.8 | 0.27576 | 0.54408 | 76.1202 | -20.9019 | 0.5441 | 76.1117 | -20.8951 | 78.9378 | 78.9278 | 0.0028763
16 | 0.27925 | 0.59443 | 75.995 | -21.0127 | 0.59445 | 75.9868 | -21.0056 | 78.8465 | 78.8368 | 0.0028153
16.2 | 0.28274 | 0.64257 | 75.8742 | -21.1086 | 0.64259 | 75.8664 | -21.1012 | 78.7558 | 78.7463 | 0.0027553
16.4 | 0.28623 | 0.68785 | 75.7585 | -21.1914 | 0.68787 | 75.751 | -21.1838 | 78.6666 | 78.6573 | 0.0026963
16.6 | 0.28972 | 0.72938 | 75.6471 | -21.2635 | 0.7294 | 75.64 | -21.2556 | 78.5788 | 78.5698 | 0.0026383
16.8 | 0.29322 | 0.76586 | 75.5378 | -21.3277 | 0.76589 | 75.531 | -21.3197 | 78.491 | 78.4822 | 0.0025812
17 | 0.29671 | 0.79542 | 75.4255 | -21.3882 | 0.79545 | 75.4189 | -21.3801 | 78.3994 | 78.3908 | 0.0025252
17.2 | 0.3002 | 0.81515 | 75.3013 | -21.4507 | 0.81518 | 75.2949 | -21.4424 | 78.297 | 78.2885 | 0.0024701
17.4 | 0.30369 | 0.82041 | 75.1494 | -21.5239 | 0.82045 | 75.1431 | -21.5156 | 78.1711 | 78.1627 | 0.002416
17.6 | 0.30718 | 0.80347 | 74.9434 | -21.6238 | 0.80352 | 74.937 | -21.6156 | 78.0007 | 77.9923 | 0.0023628
17.8 | 0.31067 | 0.7509 | 74.6392 | -21.7833 | 0.75095 | 74.6325 | -21.7752 | 77.7529 | 77.7442 | 0.0023105
18 | 0.31416 | 0.63934 | 74.1713 | -22.0776 | 0.6394 | 74.1639 | -22.0699 | 77.3874 | 77.378 | 0.0022591
18.2 | 0.31765 | 0.43361 | 73.489 | -22.6725 | 0.43366 | 73.4803 | -22.6658 | 76.9069 | 76.8966 | 0.0022087
18.4 | 0.32114 | 0.11344 | 72.7378 | -23.7856 | 0.11346 | 72.7275 | -23.7812 | 76.528 | 76.5169 | 0.0021591
18.6 | 0.32463 | -0.24835 | 72.3583 | -25.2397 | -0.24839 | 72.3473 | -25.2383 | 76.634 | 76.6231 | 0.0021104
18.8 | 0.32812 | -0.52627 | 72.4314 | -26.4183 | -0.52633 | 72.4206 | -26.4191 | 77.0989 | 77.089 | 0.0020625
19 | 0.33161 | -0.69127 | 72.6394 | -27.1402 | -0.69133 | 72.629 | -27.1423 | 77.544 | 77.535 | 0.0020156
19.2 | 0.3351 | -0.77655 | 72.8186 | -27.5613 | -0.7766 | 72.8085 | -27.564 | 77.86 | 77.8514 | 0.0019694
19.4 | 0.33859 | -0.8133 | 72.9478 | -27.822 | -0.81334 | 72.9377 | -27.8248 | 78.0733 | 78.0649 | 0.0019241
19.6 | 0.34208 | -0.8205 | 73.0402 | -28.0003 | -0.82054 | 73.0302 | -28.0032 | 78.2234 | 78.215 | 0.0018795
19.8 | 0.34558 | -0.80897 | 73.1105 | -28.1379 | -0.809 | 73.1004 | -28.1406 | 78.3383 | 78.3298 | 0.0018358
20 | 0.34907 | -0.78503 | 73.1685 | -28.2576 | -0.78506 | 73.1583 | -28.26 | 78.4354 | 78.4268 | 0.0017929
20.2 | 0.35256 | -0.75253 | 73.2198 | -28.3729 | -0.75256 | 73.2095 | -28.3751 | 78.5249 | 78.5161 | 0.0017508
20.4 | 0.35605 | -0.71392 | 73.2673 | -28.4923 | -0.71394 | 73.2569 | -28.4941 | 78.6124 | 78.6033 | 0.0017094
20.6 | 0.35954 | -0.67083 | 73.312 | -28.6207 | -0.67085 | 73.3014 | -28.6222 | 78.7007 | 78.6913 | 0.0016687
20.8 | 0.36303 | -0.62436 | 73.3534 | -28.7614 | -0.62437 | 73.3427 | -28.7625 | 78.7905 | 78.7809 | 0.0016289
21 | 0.36652 | -0.5753 | 73.3905 | -28.9162 | -0.57532 | 73.3797 | -28.9168 | 78.8816 | 78.8718 | 0.0015897
21.2 | 0.37001 | -0.52423 | 73.4215 | -29.0857 | -0.52425 | 73.4106 | -29.0858 | 78.9727 | 78.9627 | 0.0015513
21.4 | 0.3735 | -0.47159 | 73.4448 | -29.2696 | -0.4716 | 73.4339 | -29.2693 | 79.0623 | 79.0521 | 0.0015135
21.6 | 0.37699 | -0.41769 | 73.4585 | -29.4673 | -0.4177 | 73.4475 | -29.4665 | 79.1484 | 79.1379 | 0.0014765
21.8 | 0.38048 | -0.36279 | 73.4609 | -29.6772 | -0.3628 | 73.4499 | -29.676 | 79.229 | 79.2184 | 0.0014402
22 | 0.38397 | -0.30712 | 73.4504 | -29.8976 | -0.30712 | 73.4395 | -29.8958 | 79.3021 | 79.2913 | 0.0014045
22.2 | 0.38746 | -0.25082 | 73.4259 | -30.1262 | -0.25083 | 73.415 | -30.124 | 79.3659 | 79.355 | 0.0013695
22.4 | 0.39095 | -0.19406 | 73.3864 | -30.3606 | -0.19407 | 73.3756 | -30.3579 | 79.4187 | 79.4077 | 0.0013352
22.6 | 0.39444 | -0.13695 | 73.3315 | -30.5982 | -0.13695 | 73.3208 | -30.595 | 79.4591 | 79.448 | 0.0013015
22.8 | 0.39794 | -0.079604 | 73.261 | -30.8362 | -0.079605 | 73.2504 | -30.8325 | 79.4861 | 79.4749 | 0.0012684
23 | 0.40143 | -0.022123 | 73.1752 | -31.0719 | -0.022123 | 73.1649 | -31.0677 | 79.4989 | 79.4877 | 0.001236
23.2 | 0.40492 | 0.035395 | 73.075 | -31.3026 | 0.035395 | 73.0649 | -31.2979 | 79.4972 | 79.4861 | 0.0012042
23.4 | 0.40841 | 0.092853 | 72.9615 | -31.5257 | 0.092855 | 72.9515 | -31.5206 | 79.4811 | 79.47 | 0.001173
23.6 | 0.4119 | 0.15015 | 72.8361 | -31.7389 | 0.15016 | 72.8264 | -31.7333 | 79.451 | 79.4399 | 0.0011424
23.8 | 0.41539 | 0.2072 | 72.7007 | -31.9402 | 0.2072 | 72.6913 | -31.9342 | 79.4076 | 79.3966 | 0.0011124
24 | 0.41888 | 0.26386 | 72.5573 | -32.1278 | 0.26387 | 72.5482 | -32.1214 | 79.3521 | 79.3412 | 0.001083
24.2 | 0.42237 | 0.32003 | 72.4084 | -32.3002 | 0.32003 | 72.3996 | -32.2935 | 79.286 | 79.2753 | 0.0010541
24.4 | 0.42586 | 0.37554 | 72.2561 | -32.4567 | 0.37555 | 72.2477 | -32.4496 | 79.211 | 79.2004 | 0.0010258
24.6 | 0.42935 | 0.43022 | 72.1031 | -32.5966 | 0.43023 | 72.095 | -32.5891 | 79.129 | 79.1185 | 0.00099807
24.8 | 0.43284 | 0.48386 | 71.9516 | -32.7198 | 0.48387 | 71.9439 | -32.712 | 79.0419 | 79.0317 | 0.00097087
25 | 0.43633 | 0.53617 | 71.8038 | -32.8267 | 0.53619 | 71.7965 | -32.8187 | 78.9518 | 78.9418 | 0.00094421
25.2 | 0.43982 | 0.58682 | 71.6615 | -32.9182 | 0.58683 | 71.6546 | -32.9099 | 78.8605 | 78.8508 | 0.00091808
25.4 | 0.44331 | 0.63533 | 71.5259 | -32.9956 | 0.63535 | 71.5193 | -32.9871 | 78.7696 | 78.7601 | 0.00089246
25.6 | 0.4468 | 0.68111 | 71.3973 | -33.0605 | 0.68113 | 71.3911 | -33.0518 | 78.6802 | 78.6709 | 0.00086736
25.8 | 0.45029 | 0.72328 | 71.275 | -33.1151 | 0.7233 | 71.2692 | -33.1063 | 78.5922 | 78.5832 | 0.00084276
26 | 0.45379 | 0.76064 | 71.1566 | -33.1619 | 0.76067 | 71.1511 | -33.1529 | 78.5046 | 78.4958 | 0.00081866
26.2 | 0.45728 | 0.79142 | 71.0369 | -33.2041 | 0.79146 | 71.0317 | -33.195 | 78.414 | 78.4054 | 0.00079504
26.4 | 0.46077 | 0.81291 | 70.907 | -33.2455 | 0.81294 | 70.902 | -33.2363 | 78.3139 | 78.3054 | 0.00077191
26.6 | 0.46426 | 0.8208 | 70.7513 | -33.2919 | 0.82084 | 70.7464 | -33.2827 | 78.1927 | 78.1843 | 0.00074925
26.8 | 0.46775 | 0.80797 | 70.5434 | -33.3536 | 0.80801 | 70.5384 | -33.3444 | 78.031 | 78.0225 | 0.00072706
27 | 0.47124 | 0.76209 | 70.2382 | -33.4528 | 0.76215 | 70.2329 | -33.4437 | 77.7978 | 77.7891 | 0.00070533
27.2 | 0.47473 | 0.66166 | 69.7633 | -33.6448 | 0.66172 | 69.7573 | -33.6359 | 77.4525 | 77.4432 | 0.00068405
27.4 | 0.47822 | 0.47284 | 69.0357 | -34.0668 | 0.47289 | 69.0284 | -34.0587 | 76.9836 | 76.9735 | 0.00066321
27.6 | 0.48171 | 0.16871 | 68.1151 | -34.9581 | 0.16873 | 68.1059 | -34.9517 | 76.5619 | 76.5509 | 0.00064282
27.8 | 0.4852 | -0.19575 | 67.43 | -36.3071 | -0.19578 | 67.4194 | -36.3035 | 76.5833 | 76.5723 | 0.00062285
28 | 0.48869 | -0.49136 | 67.2527 | -37.5432 | -0.49142 | 67.2418 | -37.542 | 77.0221 | 77.0121 | 0.00060331
28.2 | 0.49218 | -0.67203 | 67.3277 | -38.35 | -0.67209 | 67.317 | -38.3502 | 77.4838 | 77.4746 | 0.00058419
28.4 | 0.49567 | -0.76721 | 67.439 | -38.8305 | -0.76726 | 67.4285 | -38.8314 | 77.8191 | 77.8105 | 0.00056548
28.6 | 0.49916 | -0.80993 | 67.5286 | -39.1277 | -0.80997 | 67.5183 | -39.1288 | 78.0455 | 78.0371 | 0.00054718
28.8 | 0.50265 | -0.82081 | 67.5944 | -39.3285 | -0.82086 | 67.584 | -39.3297 | 78.2031 | 78.1948 | 0.00052928
29 | 0.50615 | -0.81167 | 67.6436 | -39.4804 | -0.81171 | 67.6332 | -39.4814 | 78.3221 | 78.3137 | 0.00051177
29.2 | 0.50964 | -0.78934 | 67.6827 | -39.6097 | -0.78937 | 67.6723 | -39.6105 | 78.4212 | 78.4126 | 0.00049466
29.4 | 0.51313 | -0.75798 | 67.7156 | -39.732 | -0.758 | 67.7051 | -39.7325 | 78.5114 | 78.5026 | 0.00047792
29.6 | 0.51662 | -0.72019 | 67.7441 | -39.8565 | -0.72021 | 67.7335 | -39.8567 | 78.599 | 78.5899 | 0.00046156
29.8 | 0.52011 | -0.6777 | 67.7682 | -39.9888 | -0.67772 | 67.7576 | -39.9887 | 78.687 | 78.6777 | 0.00044557
30 | 0.5236 | -0.63169 | 67.7874 | -40.1325 | -0.63171 | 67.7767 | -40.1319 | 78.7766 | 78.7671 | 0.00042995
30.2 | 0.52709 | -0.58299 | 67.8003 | -40.2891 | -0.58301 | 67.7895 | -40.2881 | 78.8675 | 78.8578 | 0.00041469
30.4 | 0.53058 | -0.5322 | 67.8051 | -40.4593 | -0.53222 | 67.7944 | -40.4578 | 78.9588 | 78.9488 | 0.00039978
30.6 | 0.53407 | -0.47977 | 67.8003 | -40.6426 | -0.47979 | 67.7895 | -40.6407 | 79.0487 | 79.0385 | 0.00038523
30.8 | 0.53756 | -0.42605 | 67.784 | -40.8382 | -0.42606 | 67.7733 | -40.8357 | 79.1355 | 79.125 | 0.00037102
31 | 0.54105 | -0.3713 | 67.7548 | -41.0443 | -0.3713 | 67.7441 | -41.0414 | 79.2171 | 79.2064 | 0.00035714
31.2 | 0.54454 | -0.31573 | 67.7113 | -41.259 | -0.31573 | 67.7008 | -41.2556 | 79.2915 | 79.2807 | 0.00034361
31.4 | 0.54803 | -0.25952 | 67.6528 | -41.48 | -0.25953 | 67.6424 | -41.4761 | 79.3568 | 79.3459 | 0.0003304
31.6 | 0.55152 | -0.20282 | 67.5787 | -41.7048 | -0.20282 | 67.5684 | -41.7004 | 79.4114 | 79.4003 | 0.00031752
31.8 | 0.55501 | -0.14575 | 67.4888 | -41.9305 | -0.14576 | 67.4787 | -41.9257 | 79.4538 | 79.4427 | 0.00030496
32 | 0.55851 | -0.088437 | 67.3833 | -42.1546 | -0.088439 | 67.3735 | -42.1493 | 79.4829 | 79.4717 | 0.00029271
32.2 | 0.562 | -0.030971 | 67.2631 | -42.3744 | -0.030972 | 67.2535 | -42.3686 | 79.4979 | 79.4867 | 0.00028078
32.4 | 0.56549 | 0.026547 | 67.1292 | -42.5873 | 0.026548 | 67.1198 | -42.5811 | 79.4985 | 79.4873 | 0.00026915
32.6 | 0.56898 | 0.084021 | 66.983 | -42.7909 | 0.084023 | 66.974 | -42.7843 | 79.4845 | 79.4734 | 0.00025782
32.8 | 0.57247 | 0.14135 | 66.8265 | -42.9832 | 0.14136 | 66.8178 | -42.9762 | 79.4565 | 79.4454 | 0.0002468
33 | 0.57596 | 0.19844 | 66.6616 | -43.1623 | 0.19845 | 66.6532 | -43.1549 | 79.4151 | 79.404 | 0.00023606
33.2 | 0.57945 | 0.25517 | 66.4908 | -43.3268 | 0.25518 | 66.4827 | -43.3191 | 79.3614 | 79.3505 | 0.00022562
33.4 | 0.58294 | 0.31142 | 66.3163 | -43.4756 | 0.31143 | 66.3087 | -43.4676 | 79.2968 | 79.286 | 0.00021547
33.6 | 0.58643 | 0.36705 | 66.1409 | -43.6082 | 0.36706 | 66.1337 | -43.5998 | 79.2231 | 79.2124 | 0.00020559
33.8 | 0.58992 | 0.42187 | 65.967 | -43.7242 | 0.42188 | 65.9602 | -43.7156 | 79.142 | 79.1315 | 0.000196
34 | 0.59341 | 0.47568 | 65.7969 | -43.824 | 0.4757 | 65.7905 | -43.8151 | 79.0555 | 79.0453 | 0.00018667
34.2 | 0.5969 | 0.52822 | 65.6328 | -43.9081 | 0.52824 | 65.6268 | -43.8991 | 78.9658 | 78.9557 | 0.00017762
34.4 | 0.60039 | 0.57915 | 65.4764 | -43.9778 | 0.57917 | 65.4708 | -43.9685 | 78.8746 | 78.8648 | 0.00016884
34.6 | 0.60388 | 0.62803 | 65.3287 | -44.0342 | 0.62805 | 65.3235 | -44.0248 | 78.7836 | 78.774 | 0.00016032
34.8 | 0.60737 | 0.67427 | 65.19 | -44.0793 | 0.67429 | 65.1852 | -44.0697 | 78.6938 | 78.6845 | 0.00015205
35 | 0.61087 | 0.71707 | 65.0595 | -44.1148 | 0.71709 | 65.0551 | -44.1052 | 78.6057 | 78.5966 | 0.00014405
35.2 | 0.61436 | 0.75527 | 64.9346 | -44.143 | 0.7553 | 64.9305 | -44.1332 | 78.5182 | 78.5093 | 0.00013629
35.4 | 0.61785 | 0.78721 | 64.8102 | -44.166 | 0.78724 | 64.8065 | -44.1562 | 78.4283 | 78.4197 | 0.00012879
35.6 | 0.62134 | 0.81036 | 64.6778 | -44.1862 | 0.81039 | 64.6742 | -44.1763 | 78.3303 | 78.3218 | 0.00012153
35.8 | 0.62483 | 0.82071 | 64.5221 | -44.2066 | 0.82075 | 64.5187 | -44.1968 | 78.2134 | 78.205 | 0.00011452
36 | 0.62832 | 0.8117 | 64.3178 | -44.2325 | 0.81175 | 64.3144 | -44.2227 | 78.0596 | 78.0512 | 0.00010774
36.2 | 0.63181 | 0.77202 | 64.0206 | -44.2765 | 0.77208 | 64.017 | -44.2667 | 77.8399 | 77.8313 | 0.0001012
36.4 | 0.6353 | 0.68189 | 63.5558 | -44.3748 | 0.68195 | 63.5515 | -44.3651 | 77.5143 | 77.5052 | 9.489e-05
36.6 | 0.63879 | 0.50917 | 62.8193 | -44.6326 | 0.50923 | 62.8137 | -44.6233 | 77.0606 | 77.0506 | 8.8813e-05
36.8 | 0.64228 | 0.22231 | 61.7921 | -45.2817 | 0.22234 | 61.7845 | -45.2736 | 76.6074 | 76.5965 | 8.2962e-05
37 | 0.64577 | -0.14126 | 60.8374 | -46.4511 | -0.14128 | 60.8278 | -46.4454 | 76.5434 | 76.5323 | 7.7336e-05
37.2 | 0.64926 | -0.45359 | 60.3881 | -47.6847 | -0.45364 | 60.3776 | -47.6815 | 76.9451 | 76.9349 | 7.1931e-05
37.4 | 0.65275 | -0.65077 | 60.3032 | -48.5533 | -0.65083 | 60.2927 | -48.5517 | 77.4203 | 77.411 | 6.6744e-05
37.6 | 0.65624 | -0.75666 | 60.3303 | -49.0847 | -0.75671 | 60.3199 | -49.0838 | 77.7757 | 77.767 | 6.1773e-05
37.8 | 0.65973 | -0.80582 | 60.3718 | -49.414 | -0.80586 | 60.3614 | -49.4135 | 78.016 | 78.0076 | 5.7014e-05
38 | 0.66323 | -0.82067 | 60.4059 | -49.6342 | -0.82071 | 60.3955 | -49.6337 | 78.182 | 78.1736 | 5.2466e-05
38.2 | 0.66672 | -0.81407 | 60.4313 | -49.7977 | -0.8141 | 60.4208 | -49.7971 | 78.3055 | 78.2971 | 4.8125e-05
38.4 | 0.67021 | -0.79345 | 60.45 | -49.9341 | -0.79348 | 60.4395 | -49.9333 | 78.4067 | 78.3981 | 4.3988e-05
38.6 | 0.6737 | -0.76327 | 60.4636 | -50.0605 | -0.7633 | 60.4531 | -50.0594 | 78.4978 | 78.489 | 4.0054e-05
38.8 | 0.67719 | -0.72634 | 60.4725 | -50.1873 | -0.72637 | 60.462 | -50.1858 | 78.5855 | 78.5765 | 3.632e-05
39 | 0.68068 | -0.68449 | 60.476 | -50.3205 | -0.68451 | 60.4655 | -50.3186 | 78.6734 | 78.6641 | 3.2783e-05
39.2 | 0.68417 | -0.63896 | 60.473 | -50.4636 | -0.63898 | 60.4625 | -50.4614 | 78.7627 | 78.7532 | 2.9441e-05
39.4 | 0.68766 | -0.59063 | 60.462 | -50.6184 | -0.59065 | 60.4515 | -50.6157 | 78.8535 | 78.8438 | 2.6291e-05
39.6 | 0.69115 | -0.54013 | 60.4411 | -50.7853 | -0.54015 | 60.4307 | -50.7822 | 78.9448 | 78.9348 | 2.3332e-05
39.8 | 0.69464 | -0.48793 | 60.4088 | -50.9638 | -0.48794 | 60.3985 | -50.9602 | 79.035 | 79.0248 | 2.056e-05
40 | 0.69813 | -0.43439 | 60.3635 | -51.1528 | -0.4344 | 60.3533 | -51.1487 | 79.1224 | 79.112 | 1.7974e-05
40.2 | 0.70162 | -0.37978 | 60.3039 | -51.3504 | -0.37979 | 60.2938 | -51.3459 | 79.2049 | 79.1943 | 1.5571e-05
40.4 | 0.70511 | -0.32432 | 60.229 | -51.5546 | -0.32433 | 60.2191 | -51.5496 | 79.2806 | 79.2698 | 1.3349e-05
40.6 | 0.7086 | -0.2682 | 60.1383 | -51.7629 | -0.26821 | 60.1286 | -51.7575 | 79.3474 | 79.3365 | 1.1305e-05
40.8 | 0.71209 | -0.21157 | 60.0315 | -51.9728 | -0.21157 | 60.022 | -51.9669 | 79.4037 | 79.3927 | 9.4391e-06
41 | 0.71558 | -0.15455 | 59.9089 | -52.1816 | -0.15456 | 59.8997 | -52.1753 | 79.4481 | 79.437 | 7.7474e-06
41.2 | 0.71908 | -0.097268 | 59.7711 | -52.3867 | -0.09727 | 59.7622 | -52.38 | 79.4793 | 79.4681 | 6.2283e-06
41.4 | 0.72257 | -0.039818 | 59.6193 | -52.5855 | -0.039819 | 59.6107 | -52.5784 | 79.4965 | 79.4853 | 4.8798e-06
41.6 | 0.72606 | 0.017699 | 59.4547 | -52.7757 | 0.017699 | 59.4465 | -52.7682 | 79.4993 | 79.4881 | 3.7e-06
41.8 | 0.72955 | 0.075186 | 59.2793 | -52.9551 | 0.075187 | 59.2714 | -52.9472 | 79.4876 | 79.4764 | 2.6868e-06
42 | 0.73304 | 0.13255 | 59.0951 | -53.1219 | 0.13255 | 59.0875 | -53.1136 | 79.4617 | 79.4506 | 1.8384e-06
42.2 | 0.73653 | 0.18968 | 58.9044 | -53.2745 | 0.18968 | 58.8973 | -53.2659 | 79.4223 | 79.4112 | 1.1527e-06
42.4 | 0.74002 | 0.24647 | 58.7097 | -53.4119 | 0.24648 | 58.703 | -53.403 | 79.3704 | 79.3595 | 6.2811e-07
42.6 | 0.74351 | 0.30281 | 58.5137 | -53.5333 | 0.30281 | 58.5074 | -53.5241 | 79.3074 | 79.2966 | 2.6264e-07
42.8 | 0.747 | 0.35854 | 58.3189 | -53.6385 | 0.35855 | 58.313 | -53.6291 | 79.2349 | 79.2243 | 5.4516e-08
43 | 0.75049 | 0.4135 | 58.1278 | -53.7275 | 0.41351 | 58.1224 | -53.718 | 79.1548 | 79.1444 | 1.9766e-09
43.2 | 0.75398 | 0.46748 | 57.9428 | -53.801 | 0.46749 | 57.9378 | -53.7913 | 79.0691 | 79.0588 | 1.0328e-07
43.4 | 0.75747 | 0.52023 | 57.7659 | -53.8599 | 0.52025 | 57.7614 | -53.85 | 78.9797 | 78.9696 | 3.567e-07
43.6 | 0.76096 | 0.57144 | 57.5987 | -53.9055 | 0.57145 | 57.5946 | -53.8955 | 78.8886 | 78.8788 | 7.6057e-07
43.8 | 0.76445 | 0.62067 | 57.4422 | -53.9392 | 0.62068 | 57.4385 | -53.9291 | 78.7975 | 78.7879 | 1.3132e-06
44 | 0.76794 | 0.66736 | 57.2965 | -53.9628 | 0.66738 | 57.2932 | -53.9526 | 78.7075 | 78.6982 | 2.013e-06
44.2 | 0.77144 | 0.71075 | 57.1606 | -53.9781 | 0.71077 | 57.1578 | -53.9679 | 78.6192 | 78.6101 | 2.8583e-06
44.4 | 0.77493 | 0.74975 | 57.032 | -53.9868 | 0.74978 | 57.0296 | -53.9765 | 78.5317 | 78.5228 | 3.8476e-06
44.6 | 0.77842 | 0.78279 | 56.9059 | -53.9902 | 0.78282 | 56.9037 | -53.9799 | 78.4425 | 78.4338 | 4.9793e-06
44.8 | 0.78191 | 0.80751 | 56.7739 | -53.9895 | 0.80754 | 56.7719 | -53.9792 | 78.3462 | 78.3378 | 6.2519e-06
45 | 0.7854 | 0.82017 | 56.6218 | -53.9852 | 0.82021 | 56.6201 | -53.9749 | 78.2332 | 78.2248 | 7.6638e-06
45.2 | 0.78889 | 0.81473 | 56.4259 | -53.9782 | 0.81477 | 56.4241 | -53.9679 | 78.0866 | 78.0783 | 9.2136e-06
45.4 | 0.79238 | 0.78079 | 56.1441 | -53.9727 | 0.78084 | 56.1422 | -53.9624 | 77.8795 | 77.8709 | 1.09e-05
45.6 | 0.79587 | 0.70018 | 55.7034 | -53.9878 | 0.70024 | 55.7008 | -53.9775 | 77.5729 | 77.5639 | 1.2721e-05
45.8 | 0.79936 | 0.54267 | 54.9884 | -54.096 | 0.54273 | 54.9846 | -54.0858 | 77.1369 | 77.1271 | 1.4676e-05
46 | 0.80285 | 0.27383 | 53.9159 | -54.5001 | 0.27386 | 53.91 | -54.4907 | 76.6628 | 76.652 | 1.6763e-05
46.2 | 0.80634 | -0.085343 | 52.7475 | -55.4291 | -0.085355 | 52.7392 | -55.4215 | 76.5159 | 76.5047 | 1.8981e-05
46.4 | 0.80983 | -0.41291 | 52.021 | -56.5922 | -0.41296 | 52.0113 | -56.587 | 76.8691 | 76.8587 | 2.1328e-05
46.6 | 0.81332 | -0.62736 | 51.7526 | -57.4914 | -0.62742 | 51.7425 | -57.4878 | 77.3536 | 77.3442 | 2.3803e-05
46.8 | 0.81681 | -0.74479 | 51.6797 | -58.061 | -0.74485 | 51.6695 | -58.0584 | 77.7295 | 77.7207 | 2.6405e-05
47 | 0.8203 | -0.80091 | 51.6641 | -58.4162 | -0.80096 | 51.6539 | -58.414 | 77.9849 | 77.9764 | 2.9133e-05
47.2 | 0.8238 | -0.82002 | 51.6619 | -58.6517 | -0.82006 | 51.6517 | -58.6495 | 78.1599 | 78.1515 | 3.1985e-05
47.4 | 0.82729 | -0.81614 | 51.6609 | -58.8236 | -0.81618 | 51.6507 | -58.8214 | 78.2883 | 78.2799 | 3.496e-05
47.6 | 0.83078 | -0.79733 | 51.6579 | -58.9641 | -0.79736 | 51.6477 | -58.9617 | 78.392 | 78.3835 | 3.8057e-05
47.8 | 0.83427 | -0.76841 | 51.6517 | -59.092 | -0.76844 | 51.6415 | -59.0893 | 78.4841 | 78.4754 | 4.1274e-05
48 | 0.83776 | -0.73238 | 51.6409 | -59.2181 | -0.73241 | 51.6308 | -59.2151 | 78.5721 | 78.5631 | 4.4611e-05
48.2 | 0.84125 | -0.69119 | 51.6241 | -59.349 | -0.69122 | 51.614 | -59.3456 | 78.6598 | 78.6505 | 4.8066e-05
48.4 | 0.84474 | -0.64617 | 51.5996 | -59.4884 | -0.64619 | 51.5895 | -59.4845 | 78.7489 | 78.7394 | 5.1638e-05
48.6 | 0.84823 | -0.59822 | 51.5655 | -59.6378 | -0.59824 | 51.5555 | -59.6335 | 78.8395 | 78.8298 | 5.5326e-05
48.8 | 0.85172 | -0.54802 | 51.52 | -59.7976 | -0.54804 | 51.5102 | -59.7929 | 78.9308 | 78.9208 | 5.9128e-05
49 | 0.85521 | -0.49606 | 51.4616 | -59.9672 | -0.49607 | 51.452 | -59.9621 | 79.0213 | 79.0111 | 6.3045e-05
49.2 | 0.8587 | -0.4427 | 51.3889 | -60.1453 | -0.44271 | 51.3794 | -60.1397 | 79.1092 | 79.0989 | 6.7074e-05
49.4 | 0.86219 | -0.38824 | 51.3007 | -60.33 | -0.38825 | 51.2915 | -60.324 | 79.1926 | 79.1821 | 7.1214e-05
49.6 | 0.86568 | -0.3329 | 51.1966 | -60.519 | -0.33291 | 51.1876 | -60.5126 | 79.2695 | 79.2587 | 7.5465e-05
49.8 | 0.86917 | -0.27687 | 51.0761 | -60.7101 | -0.27688 | 51.0674 | -60.7032 | 79.3378 | 79.3269 | 7.9825e-05
50 | 0.87266 | -0.22031 | 50.9395 | -60.9004 | -0.22031 | 50.9311 | -60.8932 | 79.3958 | 79.3848 | 8.4294e-05
50.2 | 0.87616 | -0.16334 | 50.7873 | -61.0876 | -0.16335 | 50.7792 | -61.0799 | 79.4421 | 79.431 | 8.887e-05
50.4 | 0.87965 | -0.10609 | 50.6206 | -61.269 | -0.1061 | 50.6128 | -61.261 | 79.4754 | 79.4642 | 9.3552e-05
50.6 | 0.88314 | -0.048663 | 50.4406 | -61.4424 | -0.048664 | 50.4332 | -61.434 | 79.4948 | 79.4836 | 9.834e-05
50.8 | 0.88663 | 0.0088495 | 50.2493 | -61.6054 | 0.0088497 | 50.2423 | -61.5967 | 79.4998 | 79.4886 | 0.00010323
51 | 0.89012 | 0.066347 | 50.0486 | -61.7564 | 0.066349 | 50.042 | -61.7473 | 79.4903 | 79.4792 | 0.00010823
51.2 | 0.89361 | 0.12373 | 49.8409 | -61.8936 | 0.12374 | 49.8347 | -61.8843 | 79.4666 | 79.4554 | 0.00011333
51.4 | 0.8971 | 0.18091 | 49.6287 | -62.0161 | 0.18091 | 49.6229 | -62.0065 | 79.4292 | 79.4181 | 0.00011853
51.6 | 0.90059 | 0.23776 | 49.4145 | -62.1229 | 0.23777 | 49.4092 | -62.1131 | 79.3791 | 79.3682 | 0.00012383
51.8 | 0.90408 | 0.29418 | 49.2012 | -62.2137 | 0.29418 | 49.1964 | -62.2037 | 79.3178 | 79.3069 | 0.00012923
52 | 0.90757 | 0.35001 | 48.9913 | -62.2887 | 0.35002 | 48.9869 | -62.2785 | 79.2466 | 79.2359 | 0.00013473
52.2 | 0.91106 | 0.4051 | 48.7873 | -62.3483 | 0.40511 | 48.7834 | -62.338 | 79.1676 | 79.1571 | 0.00014032
52.4 | 0.91455 | 0.45925 | 48.5915 | -62.3933 | 0.45926 | 48.588 | -62.3829 | 79.0826 | 79.0723 | 0.00014602
52.6 | 0.91804 | 0.51221 | 48.4057 | -62.425 | 0.51222 | 48.4027 | -62.4145 | 78.9936 | 78.9835 | 0.00015181
52.8 | 0.92153 | 0.56368 | 48.2315 | -62.4448 | 0.56369 | 48.229 | -62.4343 | 78.9027 | 78.8928 | 0.00015769
53 | 0.92502 | 0.61324 | 48.0697 | -62.4544 | 0.61326 | 48.0676 | -62.4438 | 78.8115 | 78.8018 | 0.00016368
53.2 | 0.92852 | 0.66037 | 47.9202 | -62.4555 | 0.66039 | 47.9186 | -62.4449 | 78.7213 | 78.7119 | 0.00016975
53.4 | 0.93201 | 0.70433 | 47.7821 | -62.4497 | 0.70435 | 47.7809 | -62.4392 | 78.6327 | 78.6235 | 0.00017592
53.6 | 0.9355 | 0.74409 | 47.6528 | -62.4384 | 0.74412 | 47.6519 | -62.4279 | 78.5451 | 78.5362 | 0.00018218
53.8 | 0.93899 | 0.77818 | 47.5277 | -62.4223 | 0.77821 | 47.5271 | -62.4118 | 78.4565 | 78.4478 | 0.00018853
54 | 0.94248 | 0.80437 | 47.399 | -62.4012 | 0.80441 | 47.3987 | -62.3908 | 78.3618 | 78.3533 | 0.00019497
54.2 | 0.94597 | 0.81922 | 47.2538 | -62.3738 | 0.81925 | 47.2537 | -62.3634 | 78.2522 | 78.2439 | 0.0002015
54.4 | 0.94946 | 0.81709 | 47.0702 | -62.3372 | 0.81714 | 47.0702 | -62.3268 | 78.1123 | 78.1039 | 0.00020812
54.6 | 0.95295 | 0.78847 | 46.8099 | -62.2885 | 0.78852 | 46.8097 | -62.278 | 77.9168 | 77.9082 | 0.00021483
54.8 | 0.95644 | 0.71668 | 46.4039 | -62.2319 | 0.71673 | 46.4032 | -62.2214 | 77.6282 | 77.6193 | 0.00022163
55 | 0.95993 | 0.57345 | 45.7346 | -62.2091 | 0.57351 | 45.7327 | -62.1984 | 77.2115 | 77.2019 | 0.00022851
55.2 | 0.96342 | 0.32291 | 44.6722 | -62.3803 | 0.32295 | 44.6684 | -62.3699 | 76.7262 | 76.7155 | 0.00023548
55.4 | 0.96691 | -0.028547 | 43.36 | -63.0273 | -0.028551 | 43.3534 | -63.0182 | 76.5018 | 76.4906 | 0.00024254
55.6 | 0.9704 | -0.36932 | 42.3708 | -64.049 | -0.36937 | 42.3623 | -64.042 | 76.7956 | 76.785 | 0.00024968
55.8 | 0.97389 | -0.60163 | 41.9013 | -64.9391 | -0.60169 | 41.8919 | -64.9339 | 77.284 | 77.2744 | 0.00025691
56 | 0.97738 | -0.73151 | 41.7137 | -65.5302 | -0.73156 | 41.704 | -65.5259 | 77.6804 | 77.6715 | 0.00026421
56.2 | 0.98088 | -0.79515 | 41.6327 | -65.903 | -0.7952 | 41.623 | -65.8991 | 77.9518 | 77.9434 | 0.00027161
56.4 | 0.98437 | -0.81884 | 41.5896 | -66.1487 | -0.81888 | 41.5798 | -66.1449 | 78.1367 | 78.1283 | 0.00027908
56.6 | 0.98786 | -0.81786 | 41.56 | -66.3254 | -0.8179 | 41.5502 | -66.3216 | 78.2706 | 78.2622 | 0.00028663
56.8 | 0.99135 | -0.80098 | 41.5344 | -66.467 | -0.80101 | 41.5247 | -66.463 | 78.3771 | 78.3686 | 0.00029427
57 | 0.99484 | -0.77338 | 41.5081 | -66.5934 | -0.77341 | 41.4985 | -66.5891 | 78.4704 | 78.4616 | 0.00030199
57.2 | 0.99833 | -0.7383 | 41.478 | -66.716 | -0.73833 | 41.4685 | -66.7114 | 78.5586 | 78.5497 | 0.00030978
57.4 | 1.0018 | -0.69781 | 41.4416 | -66.8417 | -0.69783 | 41.4322 | -66.8368 | 78.6462 | 78.637 | 0.00031766
57.6 | 1.0053 | -0.6533 | 41.3966 | -66.9741 | -0.65332 | 41.3873 | -66.9687 | 78.735 | 78.7256 | 0.00032561
57.8 | 1.0088 | -0.60576 | 41.3408 | -67.1148 | -0.60578 | 41.3317 | -67.109 | 78.8255 | 78.8158 | 0.00033364
58 | 1.0123 | -0.55587 | 41.2724 | -67.264 | -0.55589 | 41.2634 | -67.2578 | 78.9167 | 78.9068 | 0.00034175
58.2 | 1.0158 | -0.50415 | 41.1898 | -67.4209 | -0.50416 | 41.1811 | -67.4144 | 79.0075 | 78.9973 | 0.00034993
58.4 | 1.0193 | -0.45099 | 41.0919 | -67.5842 | -0.451 | 41.0834 | -67.5773 | 79.096 | 79.0856 | 0.00035819
58.6 | 1.0228 | -0.39668 | 40.9778 | -67.7519 | -0.39669 | 40.9696 | -67.7445 | 79.1802 | 79.1696 | 0.00036653
58.8 | 1.0263 | -0.34146 | 40.8472 | -67.9217 | -0.34147 | 40.8393 | -67.9139 | 79.2581 | 79.2474 | 0.00037494
59 | 1.0297 | -0.28553 | 40.7002 | -68.0912 | -0.28554 | 40.6926 | -68.0831 | 79.3279 | 79.317 | 0.00038342
59.2 | 1.0332 | -0.22904 | 40.5372 | -68.2578 | -0.22905 | 40.5299 | -68.2493 | 79.3876 | 79.3766 | 0.00039198
59.4 | 1.0367 | -0.17213 | 40.3591 | -68.4192 | -0.17213 | 40.3523 | -68.4104 | 79.4358 | 79.4247 | 0.00040062
59.6 | 1.0402 | -0.11492 | 40.1674 | -68.5729 | -0.11492 | 40.1609 | -68.5638 | 79.4711 | 79.46 | 0.00040932
59.8 | 1.0437 | -0.057506 | 39.9637 | -68.7168 | -0.057507 | 39.9576 | -68.7074 | 79.4927 | 79.4816 | 0.0004181
60 | 1.0472 | 9.0897e-14 | 39.75 | -68.849 | 9.0899e-14 | 39.7444 | -68.8393 | 79.5 | 79.4888 | 0.00042695
60.2 | 1.0507 | 0.057506 | 39.5287 | -68.968 | 0.057507 | 39.5235 | -68.958 | 79.4927 | 79.4816 | 0.00043587
60.4 | 1.0542 | 0.11492 | 39.3022 | -69.0724 | 0.11492 | 39.2975 | -69.0623 | 79.4711 | 79.46 | 0.00044486
60.6 | 1.0577 | 0.17213 | 39.0732 | -69.1616 | 0.17213 | 39.069 | -69.1513 | 79.4358 | 79.4247 | 0.00045392
60.8 | 1.0612 | 0.22904 | 38.8444 | -69.2351 | 0.22905 | 38.8407 | -69.2246 | 79.3876 | 79.3766 | 0.00046305
61 | 1.0647 | 0.28553 | 38.6186 | -69.293 | 0.28554 | 38.6153 | -69.2824 | 79.3279 | 79.317 | 0.00047225
61.2 | 1.0681 | 0.34146 | 38.3983 | -69.3356 | 0.34147 | 38.3955 | -69.3249 | 79.2581 | 79.2474 | 0.00048152
61.4 | 1.0716 | 0.39668 | 38.186 | -69.3638 | 0.39669 | 38.1837 | -69.353 | 79.1802 | 79.1696 | 0.00049086
61.6 | 1.0751 | 0.45099 | 37.9837 | -69.3787 | 0.451 | 37.9819 | -69.3679 | 79.096 | 79.0856 | 0.00050026
61.8 | 1.0786 | 0.50415 | 37.7933 | -69.3819 | 0.50416 | 37.792 | -69.3711 | 79.0075 | 78.9973 | 0.00050973
62 | 1.0821 | 0.55587 | 37.6161 | -69.3749 | 0.55589 | 37.6153 | -69.3641 | 78.9167 | 78.9068 | 0.00051927
62.2 | 1.0856 | 0.60576 | 37.4527 | -69.3596 | 0.60578 | 37.4523 | -69.3488 | 78.8255 | 78.8158 | 0.00052887
62.4 | 1.0891 | 0.6533 | 37.303 | -69.3375 | 0.65332 | 37.303 | -69.3268 | 78.735 | 78.7256 | 0.00053855
62.6 | 1.0926 | 0.69781 | 37.1658 | -69.3104 | 0.69783 | 37.1662 | -69.2997 | 78.6462 | 78.637 | 0.00054828
62.8 | 1.0961 | 0.7383 | 37.0387 | -69.279 | 0.73833 | 37.0395 | -69.2685 | 78.5586 | 78.5497 | 0.00055808
63 | 1.0996 | 0.77338 | 36.9175 | -69.2437 | 0.77341 | 36.9186 | -69.2333 | 78.4704 | 78.4616 | 0.00056795
63.2 | 1.103 | 0.80098 | 36.7949 | -69.2033 | 0.80101 | 36.7963 | -69.1929 | 78.3771 | 78.3686 | 0.00057788
63.4 | 1.1065 | 0.81786 | 36.6595 | -69.1547 | 0.8179 | 36.661 | -69.1444 | 78.2706 | 78.2622 | 0.00058787
63.6 | 1.11 | 0.81884 | 36.4917 | -69.092 | 0.81888 | 36.4933 | -69.0817 | 78.1367 | 78.1283 | 0.00059793
63.8 | 1.1135 | 0.79515 | 36.2573 | -69.0065 | 0.7952 | 36.2589 | -68.9961 | 77.9518 | 77.9434 | 0.00060805
64 | 1.117 | 0.73151 | 35.894 | -68.8902 | 0.73156 | 35.8951 | -68.8797 | 77.6804 | 77.6715 | 0.00061823
64.2 | 1.1205 | 0.60163 | 35.2883 | -68.7571 | 0.60169 | 35.2884 | -68.7464 | 77.284 | 77.2744 | 0.00062847
64.4 | 1.124 | 0.36932 | 34.2826 | -68.7187 | 0.36937 | 34.2808 | -68.7078 | 76.7956 | 76.785 | 0.00063878
64.6 | 1.1275 | 0.028547 | 32.9032 | -69.0645 | 0.028551 | 32.8986 | -69.0542 | 76.5018 | 76.4906 | 0.00064914
64.8 | 1.131 | -0.32291 | 31.6868 | -69.8774 | -0.32295 | 31.6797 | -69.8689 | 76.7262 | 76.7155 | 0.00065957
65 | 1.1345 | -0.57345 | 31.0074 | -70.7119 | -0.57351 | 30.9991 | -70.7049 | 77.2115 | 77.2019 | 0.00067006
65.2 | 1.138 | -0.71668 | 30.6925 | -71.303 | -0.71673 | 30.6837 | -71.297 | 77.6282 | 77.6193 | 0.00068061
65.4 | 1.1414 | -0.78847 | 30.5384 | -71.6828 | -0.78852 | 30.5295 | -71.6774 | 77.9168 | 77.9082 | 0.00069122
65.6 | 1.1449 | -0.81709 | 30.4505 | -71.9326 | -0.81714 | 30.4415 | -71.9273 | 78.1123 | 78.1039 | 0.00070188
65.8 | 1.1484 | -0.81922 | 30.3904 | -72.1099 | -0.81925 | 30.3814 | -72.1046 | 78.2522 | 78.2439 | 0.00071261
66 | 1.1519 | -0.80437 | 30.3416 | -72.2493 | -0.80441 | 30.3326 | -72.2439 | 78.3618 | 78.3533 | 0.00072339
66.2 | 1.1554 | -0.77818 | 30.2954 | -72.3713 | -0.77821 | 30.2866 | -72.3656 | 78.4565 | 78.4478 | 0.00073424
66.4 | 1.1589 | -0.74409 | 30.2469 | -72.4877 | -0.74412 | 30.2382 | -72.4817 | 78.5451 | 78.5362 | 0.00074514
66.6 | 1.1624 | -0.70433 | 30.192 | -72.6054 | -0.70435 | 30.1835 | -72.599 | 78.6327 | 78.6235 | 0.00075609
66.8 | 1.1659 | -0.66037 | 30.1279 | -72.7279 | -0.66039 | 30.1196 | -72.7212 | 78.7213 | 78.7119 | 0.00076711
67 | 1.1694 | -0.61324 | 30.0523 | -72.8568 | -0.61326 | 30.0441 | -72.8497 | 78.8115 | 78.8018 | 0.00077818
67.2 | 1.1729 | -0.56368 | 29.963 | -72.9921 | -0.56369 | 29.9552 | -72.9847 | 78.9027 | 78.8928 | 0.00078931
67.4 | 1.1764 | -0.51221 | 29.8588 | -73.1331 | -0.51222 | 29.8512 | -73.1253 | 78.9936 | 78.9835 | 0.00080049
67.6 | 1.1798 | -0.45925 | 29.7385 | -73.2781 | -0.45926 | 29.7312 | -73.2699 | 79.0826 | 79.0723 | 0.00081173
67.8 | 1.1833 | -0.4051 | 29.6015 | -73.4252 | -0.40511 | 29.5946 | -73.4166 | 79.1676 | 79.1571 | 0.00082303
68 | 1.1868 | -0.35001 | 29.448 | -73.5721 | -0.35002 | 29.4413 | -73.5632 | 79.2466 | 79.2359 | 0.00083438
68.2 | 1.1903 | -0.29418 | 29.2781 | -73.7164 | -0.29418 | 29.2718 | -73.7072 | 79.3178 | 79.3069 | 0.00084578
68.4 | 1.1938 | -0.23776 | 29.0927 | -73.8557 | -0.23777 | 29.0869 | -73.8462 | 79.3791 | 79.3682 | 0.00085724
68.6 | 1.1973 | -0.18091 | 28.8931 | -73.9877 | -0.18091 | 28.8877 | -73.978 | 79.4292 | 79.4181 | 0.00086876
68.8 | 1.2008 | -0.12373 | 28.681 | -74.1103 | -0.12374 | 28.676 | -74.1003 | 79.4666 | 79.4554 | 0.00088032
69 | 1.2043 | -0.066347 | 28.4583 | -74.2216 | -0.066349 | 28.4538 | -74.2113 | 79.4903 | 79.4792 | 0.00089194
69.2 | 1.2078 | -0.0088495 | 28.2272 | -74.3199 | -0.0088497 | 28.2232 | -74.3095 | 79.4998 | 79.4886 | 0.00090362
69.4 | 1.2113 | 0.048663 | 27.9903 | -74.4041 | 0.048664 | 27.9868 | -74.3934 | 79.4948 | 79.4836 | 0.00091535
69.6 | 1.2147 | 0.10609 | 27.7503 | -74.4732 | 0.1061 | 27.7472 | -74.4625 | 79.4754 | 79.4642 | 0.00092712
69.8 | 1.2182 | 0.16334 | 27.5098 | -74.5269 | 0.16335 | 27.5072 | -74.516 | 79.4421 | 79.431 | 0.00093896
70 | 1.2217 | 0.22031 | 27.2716 | -74.5651 | 0.22031 | 27.2695 | -74.5542 | 79.3958 | 79.3848 | 0.00095084
70.2 | 1.2252 | 0.27687 | 27.0384 | -74.5882 | 0.27688 | 27.0368 | -74.5772 | 79.3378 | 79.3269 | 0.00096277
70.4 | 1.2287 | 0.3329 | 26.8127 | -74.5971 | 0.33291 | 26.8117 | -74.5861 | 79.2695 | 79.2587 | 0.00097476
70.6 | 1.2322 | 0.38824 | 26.5969 | -74.5927 | 0.38825 | 26.5963 | -74.5817 | 79.1926 | 79.1821 | 0.0009868
70.8 | 1.2357 | 0.4427 | 26.3929 | -74.5767 | 0.44271 | 26.3928 | -74.5657 | 79.1092 | 79.0989 | 0.00099889
71 | 1.2392 | 0.49606 | 26.2023 | -74.5507 | 0.49607 | 26.2027 | -74.5398 | 79.0213 | 79.0111 | 0.001011
71.2 | 1.2427 | 0.54802 | 26.0262 | -74.5164 | 0.54804 | 26.0271 | -74.5056 | 78.9308 | 78.9208 | 0.0010232
71.4 | 1.2462 | 0.59822 | 25.8651 | -74.4759 | 0.59824 | 25.8664 | -74.4652 | 78.8395 | 78.8298 | 0.0010355
71.6 | 1.2497 | 0.64617 | 25.7187 | -74.4307 | 0.64619 | 25.7203 | -74.4201 | 78.7489 | 78.7394 | 0.0010477
71.8 | 1.2531 | 0.69119 | 25.5857 | -74.3823 | 0.69122 | 25.5878 | -74.3719 | 78.6598 | 78.6505 | 0.0010601
72 | 1.2566 | 0.73238 | 25.4639 | -74.3314 | 0.73241 | 25.4664 | -74.3211 | 78.5721 | 78.5631 | 0.0010725
72.2 | 1.2601 | 0.76841 | 25.3493 | -74.2776 | 0.76844 | 25.352 | -74.2675 | 78.4841 | 78.4754 | 0.0010849
72.4 | 1.2636 | 0.79733 | 25.2355 | -74.2191 | 0.79736 | 25.2385 | -74.2091 | 78.392 | 78.3835 | 0.0010974
72.6 | 1.2671 | 0.81614 | 25.1123 | -74.1514 | 0.81618 | 25.1155 | -74.1415 | 78.2883 | 78.2799 | 0.0011099
72.8 | 1.2706 | 0.82002 | 24.9629 | -74.0663 | 0.82006 | 24.9662 | -74.0564 | 78.1599 | 78.1515 | 0.0011225
73 | 1.2741 | 0.80091 | 24.7579 | -73.9506 | 0.80096 | 24.761 | -73.9406 | 77.9849 | 77.9764 | 0.0011351
73.2 | 1.2776 | 0.74479 | 24.4425 | -73.7864 | 0.74485 | 24.4453 | -73.7763 | 77.7295 | 77.7207 | 0.0011478
73.4 | 1.2811 | 0.62736 | 23.9127 | -73.5647 | 0.62742 | 23.9147 | -73.5542 | 77.3536 | 77.3442 | 0.0011605
73.6 | 1.2846 | 0.41291 | 22.9998 | -73.3476 | 0.41296 | 23.0001 | -73.3366 | 76.8691 | 76.8587 | 0.0011733
73.8 | 1.2881 | 0.085343 | 21.6293 | -73.3952 | 0.085355 | 21.6269 | -73.3842 | 76.5159 | 76.5047 | 0.0011861
74 | 1.2915 | -0.27383 | 20.2406 | -73.9426 | -0.27386 | 20.2353 | -73.9328 | 76.6628 | 76.652 | 0.001199
74.2 | 1.295 | -0.54267 | 19.3543 | -74.6693 | -0.54273 | 19.3474 | -74.661 | 77.1369 | 77.1271 | 0.0012119
74.4 | 1.2985 | -0.70018 | 18.9031 | -75.2345 | -0.70024 | 18.8955 | -75.2271 | 77.5729 | 77.5639 | 0.0012248
74.6 | 1.302 | -0.78079 | 18.6697 | -75.6086 | -0.78084 | 18.6617 | -75.6018 | 77.8795 | 77.8709 | 0.0012378
74.8 | 1.3055 | -0.81473 | 18.5336 | -75.8553 | -0.81477 | 18.5255 | -75.8487 | 78.0866 | 78.0783 | 0.0012509
75 | 1.309 | -0.82017 | 18.4416 | -76.0285 | -0.82021 | 18.4336 | -76.0219 | 78.2332 | 78.2248 | 0.001264
75.2 | 1.3125 | -0.80751 | 18.3693 | -76.1623 | -0.80754 | 18.3614 | -76.1555 | 78.3462 | 78.3378 | 0.0012771
75.4 | 1.316 | -0.78279 | 18.3039 | -76.2771 | -0.78282 | 18.2961 | -76.27 | 78.4425 | 78.4338 | 0.0012903
75.6 | 1.3195 | -0.74975 | 18.2379 | -76.3846 | -0.74978 | 18.2302 | -76.3773 | 78.5317 | 78.5228 | 0.0013035
75.8 | 1.323 | -0.71075 | 18.1661 | -76.4916 | -0.71077 | 18.1587 | -76.484 | 78.6192 | 78.6101 | 0.0013168
76 | 1.3265 | -0.66736 | 18.0849 | -76.6016 | -0.66738 | 18.0777 | -76.5937 | 78.7075 | 78.6982 | 0.0013301
76.2 | 1.3299 | -0.62067 | 17.9916 | -76.716 | -0.62068 | 17.9847 | -76.7078 | 78.7975 | 78.7879 | 0.0013435
76.4 | 1.3334 | -0.57144 | 17.8842 | -76.8347 | -0.57145 | 17.8775 | -76.8261 | 78.8886 | 78.8788 | 0.0013569
76.6 | 1.3369 | -0.52023 | 17.7611 | -76.9567 | -0.52025 | 17.7548 | -76.9478 | 78.9797 | 78.9696 | 0.0013703
76.8 | 1.3404 | -0.46748 | 17.6217 | -77.0805 | -0.46749 | 17.6157 | -77.0713 | 79.0691 | 79.0588 | 0.0013838
77 | 1.3439 | -0.4135 | 17.4655 | -77.2039 | -0.41351 | 17.4599 | -77.1944 | 79.1548 | 79.1444 | 0.0013973
77.2 | 1.3474 | -0.35854 | 17.2928 | -77.3249 | -0.35855 | 17.2877 | -77.3151 | 79.2349 | 79.2243 | 0.0014109
77.4 | 1.3509 | -0.30281 | 17.1043 | -77.441 | -0.30281 | 17.0996 | -77.431 | 79.3074 | 79.2966 | 0.0014245
77.6 | 1.3544 | -0.24647 | 16.9011 | -77.5501 | -0.24648 | 16.8968 | -77.5398 | 79.3704 | 79.3595 | 0.0014382
77.8 | 1.3579 | -0.18968 | 16.6848 | -77.65 | -0.18968 | 16.681 | -77.6395 | 79.4223 | 79.4112 | 0.0014519
78 | 1.3614 | -0.13255 | 16.4573 | -77.7388 | -0.13255 | 16.454 | -77.7281 | 79.4617 | 79.4506 | 0.0014656
78.2 | 1.3648 | -0.075186 | 16.2208 | -77.8149 | -0.075187 | 16.2179 | -77.8041 | 79.4876 | 79.4764 | 0.0014794
78.4 | 1.3683 | -0.017699 | 15.9777 | -77.8772 | -0.017699 | 15.9753 | -77.8662 | 79.4993 | 79.4881 | 0.0014932
78.6 | 1.3718 | 0.039818 | 15.7308 | -77.9246 | 0.039819 | 15.7289 | -77.9135 | 79.4965 | 79.4853 | 0.0015071
78.8 | 1.3753 | 0.097268 | 15.4827 | -77.9567 | 0.09727 | 15.4813 | -77.9456 | 79.4793 | 79.4681 | 0.001521
79 | 1.3788 | 0.15455 | 15.2362 | -77.9734 | 0.15456 | 15.2353 | -77.9623 | 79.4481 | 79.437 | 0.0015349
79.2 | 1.3823 | 0.21157 | 14.994 | -77.9752 | 0.21157 | 14.9937 | -77.9641 | 79.4037 | 79.3927 | 0.0015489
79.4 | 1.3858 | 0.2682 | 14.7589 | -77.9627 | 0.26821 | 14.759 | -77.9516 | 79.3474 | 79.3365 | 0.001563
79.6 | 1.3893 | 0.32432 | 14.5331 | -77.9371 | 0.32433 | 14.5337 | -77.9261 | 79.2806 | 79.2698 | 0.001577
79.8 | 1.3928 | 0.37978 | 14.3188 | -77.8999 | 0.37979 | 14.3199 | -77.8889 | 79.2049 | 79.1943 | 0.0015911
80 | 1.3963 | 0.43439 | 14.1178 | -77.8527 | 0.4344 | 14.1194 | -77.8418 | 79.1224 | 79.112 | 0.0016053
80.2 | 1.3998 | 0.48793 | 13.9316 | -77.7975 | 0.48794 | 13.9336 | -77.7868 | 79.035 | 79.0248 | 0.0016195
80.4 | 1.4032 | 0.54013 | 13.7608 | -77.7362 | 0.54015 | 13.7633 | -77.7256 | 78.9448 | 78.9348 | 0.0016337
80.6 | 1.4067 | 0.59063 | 13.6058 | -77.6708 | 0.59065 | 13.6087 | -77.6604 | 78.8535 | 78.8438 | 0.001648
80.8 | 1.4102 | 0.63896 | 13.4663 | -77.603 | 0.63898 | 13.4696 | -77.5928 | 78.7627 | 78.7532 | 0.0016623
81 | 1.4137 | 0.68449 | 13.3408 | -77.534 | 0.68451 | 13.3445 | -77.524 | 78.6734 | 78.6641 | 0.0016766
81.2 | 1.4172 | 0.72634 | 13.2272 | -77.4643 | 0.72637 | 13.2312 | -77.4545 | 78.5855 | 78.5765 | 0.001691
81.4 | 1.4207 | 0.76327 | 13.1219 | -77.3933 | 0.7633 | 13.1262 | -77.3836 | 78.4978 | 78.489 | 0.0017054
81.6 | 1.4242 | 0.79345 | 13.0192 | -77.3183 | 0.79348 | 13.0237 | -77.3088 | 78.4067 | 78.3981 | 0.0017199
81.8 | 1.4277 | 0.81407 | 12.9104 | -77.2338 | 0.8141 | 12.9151 | -77.2245 | 78.3055 | 78.2971 | 0.0017344
82 | 1.4312 | 0.82067 | 12.7815 | -77.1301 | 0.82071 | 12.7863 | -77.1209 | 78.182 | 78.1736 | 0.001749
82.2 | 1.4347 | 0.80582 | 12.6079 | -76.9905 | 0.80586 | 12.6127 | -76.9812 | 78.016 | 78.0076 | 0.0017635
82.4 | 1.4382 | 0.75666 | 12.3434 | -76.79 | 0.75671 | 12.3479 | -76.7804 | 77.7757 | 77.767 | 0.0017781
82.6 | 1.4416 | 0.65077 | 11.8968 | -76.5008 | 0.65083 | 11.9007 | -76.4908 | 77.4203 | 77.411 | 0.0017928
82.8 | 1.4451 | 0.45359 | 11.1021 | -76.14 | 0.45364 | 11.1045 | -76.1293 | 76.9451 | 76.9349 | 0.0018075
83 | 1.4486 | 0.14126 | 9.8091 | -75.9123 | 0.14128 | 9.809 | -75.9011 | 76.5434 | 76.5323 | 0.0018222
83.2 | 1.4521 | -0.22231 | 8.3191 | -76.1544 | -0.22234 | 8.3159 | -76.1437 | 76.6074 | 76.5965 | 0.001837
83.4 | 1.4556 | -0.50917 | 7.2433 | -76.7194 | -0.50923 | 7.238 | -76.7099 | 77.0606 | 77.0506 | 0.0018518
83.6 | 1.4591 | -0.68189 | 6.6518 | -77.2284 | -0.68195 | 6.6455 | -77.2198 | 77.5143 | 77.5052 | 0.0018666
83.8 | 1.4626 | -0.77202 | 6.3343 | -77.5817 | -0.77208 | 6.3276 | -77.5736 | 77.8399 | 77.8313 | 0.0018815
84 | 1.4661 | -0.8117 | 6.1476 | -77.8171 | -0.81175 | 6.1408 | -77.8092 | 78.0596 | 78.0512 | 0.0018964
84.2 | 1.4696 | -0.82071 | 6.023 | -77.9811 | -0.82075 | 6.0161 | -77.9733 | 78.2134 | 78.205 | 0.0019113
84.4 | 1.4731 | -0.81036 | 5.9275 | -78.1057 | -0.81039 | 5.9207 | -78.0977 | 78.3303 | 78.3218 | 0.0019263
84.6 | 1.4765 | -0.78721 | 5.8437 | -78.2103 | -0.78724 | 5.8371 | -78.2022 | 78.4283 | 78.4197 | 0.0019413
84.8 | 1.48 | -0.75527 | 5.7617 | -78.3065 | -0.7553 | 5.7553 | -78.2981 | 78.5182 | 78.5093 | 0.0019564
85 | 1.4835 | -0.71707 | 5.6748 | -78.4006 | -0.71709 | 5.6687 | -78.3919 | 78.6057 | 78.5966 | 0.0019715
85.2 | 1.487 | -0.67427 | 5.5788 | -78.4958 | -0.67429 | 5.5729 | -78.4869 | 78.6938 | 78.6845 | 0.0019866
85.4 | 1.4905 | -0.62803 | 5.4704 | -78.5934 | -0.62805 | 5.4649 | -78.5842 | 78.7836 | 78.774 | 0.0020018
85.6 | 1.494 | -0.57915 | 5.3477 | -78.6931 | -0.57917 | 5.3424 | -78.6836 | 78.8746 | 78.8648 | 0.0020169
85.8 | 1.4975 | -0.52822 | 5.2091 | -78.7938 | -0.52824 | 5.2043 | -78.784 | 78.9658 | 78.9557 | 0.0020322
86 | 1.501 | -0.47568 | 5.0542 | -78.8938 | -0.4757 | 5.0497 | -78.8838 | 79.0555 | 79.0453 | 0.0020474
86.2 | 1.5045 | -0.42187 | 4.8828 | -78.9912 | -0.42188 | 4.8787 | -78.981 | 79.142 | 79.1315 | 0.0020627
86.4 | 1.508 | -0.36705 | 4.6953 | -79.0838 | -0.36706 | 4.6917 | -79.0734 | 79.2231 | 79.2124 | 0.0020781
86.6 | 1.5115 | -0.31142 | 4.4928 | -79.1695 | -0.31143 | 4.4897 | -79.1588 | 79.2968 | 79.286 | 0.0020934
86.8 | 1.5149 | -0.25517 | 4.2767 | -79.2461 | -0.25518 | 4.274 | -79.2353 | 79.3614 | 79.3505 | 0.0021088
87 | 1.5184 | -0.19844 | 4.0488 | -79.3118 | -0.19845 | 4.0466 | -79.3009 | 79.4151 | 79.404 | 0.0021243
87.2 | 1.5219 | -0.14135 | 3.8113 | -79.365 | -0.14136 | 3.8096 | -79.354 | 79.4565 | 79.4454 | 0.0021397
87.4 | 1.5254 | -0.084021 | 3.5665 | -79.4045 | -0.084023 | 3.5653 | -79.3933 | 79.4845 | 79.4734 | 0.0021552
87.6 | 1.5289 | -0.026547 | 3.3171 | -79.4292 | -0.026548 | 3.3164 | -79.418 | 79.4985 | 79.4873 | 0.0021708
87.8 | 1.5324 | 0.030971 | 3.0657 | -79.4388 | 0.030972 | 3.0656 | -79.4276 | 79.4979 | 79.4867 | 0.0021863
88 | 1.5359 | 0.088437 | 2.8153 | -79.433 | 0.088439 | 2.8156 | -79.4218 | 79.4829 | 79.4717 | 0.0022019
88.2 | 1.5394 | 0.14575 | 2.5685 | -79.4122 | 0.14576 | 2.5694 | -79.4011 | 79.4538 | 79.4427 | 0.0022176
88.4 | 1.5429 | 0.20282 | 2.328 | -79.3772 | 0.20282 | 2.3294 | -79.3662 | 79.4114 | 79.4003 | 0.0022332
88.6 | 1.5464 | 0.25952 | 2.0964 | -79.3291 | 0.25953 | 2.0982 | -79.3181 | 79.3568 | 79.3459 | 0.0022489
88.8 | 1.5499 | 0.31573 | 1.8757 | -79.2693 | 0.31573 | 1.878 | -79.2584 | 79.2915 | 79.2807 | 0.0022647
89 | 1.5533 | 0.3713 | 1.668 | -79.1995 | 0.3713 | 1.6708 | -79.1888 | 79.2171 | 79.2064 | 0.0022804
89.2 | 1.5568 | 0.42605 | 1.4749 | -79.1217 | 0.42606 | 1.4782 | -79.1112 | 79.1355 | 79.125 | 0.0022962
89.4 | 1.5603 | 0.47977 | 1.2974 | -79.0381 | 0.47979 | 1.3011 | -79.0278 | 79.0487 | 79.0385 | 0.0023121
89.6 | 1.5638 | 0.5322 | 1.1362 | -78.9506 | 0.53222 | 1.1403 | -78.9405 | 78.9588 | 78.9488 | 0.0023279
89.8 | 1.5673 | 0.58299 | 0.99125 | -78.8613 | 0.58301 | 0.99573 | -78.8515 | 78.8675 | 78.8578 | 0.0023438
90 | 1.5708 | 0.63169 | 0.86204 | -78.7719 | 0.63171 | 0.86688 | -78.7623 | 78.7766 | 78.7671 | 0.0023597
90.2 | 1.5743 | 0.6777 | 0.74724 | -78.6834 | 0.67772 | 0.75241 | -78.6741 | 78.687 | 78.6777 | 0.0023757
90.4 | 1.5778 | 0.72019 | 0.64467 | -78.5963 | 0.72021 | 0.65015 | -78.5872 | 78.599 | 78.5899 | 0.0023917
90.6 | 1.5813 | 0.75798 | 0.55108 | -78.5094 | 0.758 | 0.55682 | -78.5006 | 78.5114 | 78.5026 | 0.0024077
90.8 | 1.5848 | 0.78934 | 0.46165 | -78.4198 | 0.78937 | 0.46761 | -78.4112 | 78.4212 | 78.4126 | 0.0024237
91 | 1.5882 | 0.81167 | 0.3692 | -78.3212 | 0.81171 | 0.37532 | -78.3128 | 78.3221 | 78.3137 | 0.0024398
91.2 | 1.5917 | 0.82081 | 0.26229 | -78.2027 | 0.82086 | 0.2685 | -78.1943 | 78.2031 | 78.1948 | 0.0024559
91.4 | 1.5952 | 0.80993 | 0.12124 | -78.0454 | 0.80997 | 0.12744 | -78.037 | 78.0455 | 78.0371 | 0.0024721
91.6 | 1.5987 | 0.76721 | -0.091298 | -77.8191 | 0.76726 | -0.085277 | -77.8105 | 77.8191 | 77.8105 | 0.0024882
91.8 | 1.6022 | 0.67203 | -0.45182 | -77.4825 | 0.67209 | -0.4463 | -77.4734 | 77.4838 | 77.4746 | 0.0025044
92 | 1.6057 | 0.49136 | -1.113 | -77.0141 | 0.49142 | -1.1086 | -77.0041 | 77.0221 | 77.0121 | 0.0025207
92.2 | 1.6092 | 0.19575 | -2.2721 | -76.5496 | 0.19578 | -2.27 | -76.5387 | 76.5833 | 76.5723 | 0.0025369
92.4 | 1.6127 | -0.16871 | -3.7829 | -76.4684 | -0.16873 | -3.7839 | -76.4573 | 76.5619 | 76.5509 | 0.0025532
92.6 | 1.6162 | -0.47284 | -5.0151 | -76.8201 | -0.47289 | -5.0185 | -76.8097 | 76.9836 | 76.9735 | 0.0025695
92.8 | 1.6197 | -0.66166 | -5.7444 | -77.2391 | -0.66172 | -5.7491 | -77.2296 | 77.4525 | 77.4432 | 0.0025859
93 | 1.6232 | -0.76209 | -6.1481 | -77.5544 | -0.76215 | -6.1534 | -77.5453 | 77.7978 | 77.7891 | 0.0026023
93.2 | 1.6266 | -0.80797 | -6.3866 | -77.7691 | -0.80801 | -6.3921 | -77.7603 | 78.031 | 78.0225 | 0.0026187
93.4 | 1.6301 | -0.8208 | -6.544 | -77.9184 | -0.82084 | -6.5496 | -77.9095 | 78.1927 | 78.1843 | 0.0026351
93.6 | 1.6336 | -0.81291 | -6.6621 | -78.03 | -0.81294 | -6.6675 | -78.021 | 78.3139 | 78.3054 | 0.0026516
93.8 | 1.6371 | -0.79142 | -6.7629 | -78.1218 | -0.79146 | -6.7681 | -78.1127 | 78.414 | 78.4054 | 0.0026681
94 | 1.6406 | -0.76064 | -6.8592 | -78.2044 | -0.76067 | -6.8642 | -78.1951 | 78.5046 | 78.4958 | 0.0026846
94.2 | 1.6441 | -0.72328 | -6.959 | -78.2835 | -0.7233 | -6.9637 | -78.274 | 78.5922 | 78.5832 | 0.0027012
94.4 | 1.6476 | -0.68111 | -7.0674 | -78.3621 | -0.68113 | -7.0718 | -78.3524 | 78.6802 | 78.6709 | 0.0027178
94.6 | 1.6511 | -0.63533 | -7.1879 | -78.441 | -0.63535 | -7.192 | -78.4311 | 78.7696 | 78.7601 | 0.0027344
94.8 | 1.6546 | -0.58682 | -7.3227 | -78.5198 | -0.58683 | -7.3264 | -78.5096 | 78.8605 | 78.8508 | 0.002751
95 | 1.6581 | -0.53617 | -7.4732 | -78.5973 | -0.53619 | -7.4764 | -78.5869 | 78.9518 | 78.9418 | 0.0027677
95.2 | 1.6616 | -0.48386 | -7.6397 | -78.6718 | -0.48387 | -7.6425 | -78.6613 | 79.0419 | 79.0317 | 0.0027844
95.4 | 1.665 | -0.43022 | -7.8221 | -78.7414 | -0.43023 | -7.8245 | -78.7307 | 79.129 | 79.1185 | 0.0028011
95.6 | 1.6685 | -0.37554 | -8.0198 | -78.804 | -0.37555 | -8.0217 | -78.7931 | 79.211 | 79.2004 | 0.0028179
95.8 | 1.672 | -0.32003 | -8.2313 | -78.8576 | -0.32003 | -8.2328 | -78.8466 | 79.286 | 79.2753 | 0.0028347
96 | 1.6755 | -0.26386 | -8.4552 | -78.9004 | -0.26387 | -8.4562 | -78.8893 | 79.3521 | 79.3412 | 0.0028515
96.2 | 1.679 | -0.2072 | -8.6893 | -78.9307 | -0.2072 | -8.6898 | -78.9196 | 79.4076 | 79.3966 | 0.0028683
96.4 | 1.6825 | -0.15015 | -8.9313 | -78.9474 | -0.15016 | -8.9313 | -78.9362 | 79.451 | 79.4399 | 0.0028852
96.6 | 1.686 | -0.092853 | -9.1787 | -78.9493 | -0.092855 | -9.1782 | -78.9382 | 79.4811 | 79.47 | 0.0029021
96.8 | 1.6895 | -0.035395 | -9.4287 | -78.9361 | -0.035395 | -9.4277 | -78.925 | 79.4972 | 79.4861 | 0.002919
97 | 1.693 | 0.022123 | -9.6786 | -78.9076 | 0.022123 | -9.677 | -78.8965 | 79.4989 | 79.4877 | 0.0029359
97.2 | 1.6965 | 0.079604 | -9.9255 | -78.864 | 0.079605 | -9.9235 | -78.853 | 79.4861 | 79.4749 | 0.0029529
97.4 | 1.7 | 0.13695 | -10.1669 | -78.806 | 0.13695 | -10.1644 | -78.7951 | 79.4591 | 79.448 | 0.0029699
97.6 | 1.7034 | 0.19406 | -10.4001 | -78.7348 | 0.19407 | -10.3971 | -78.7241 | 79.4187 | 79.4077 | 0.0029869
97.8 | 1.7069 | 0.25082 | -10.6229 | -78.6518 | 0.25083 | -10.6194 | -78.6412 | 79.3659 | 79.355 | 0.003004
98 | 1.7104 | 0.30712 | -10.8331 | -78.5587 | 0.30712 | -10.8292 | -78.5484 | 79.3021 | 79.2913 | 0.0030211
98.2 | 1.7139 | 0.36279 | -11.0292 | -78.4576 | 0.3628 | -11.0248 | -78.4475 | 79.229 | 79.2184 | 0.0030382
98.4 | 1.7174 | 0.41769 | -11.2098 | -78.3506 | 0.4177 | -11.205 | -78.3407 | 79.1484 | 79.1379 | 0.0030553
98.6 | 1.7209 | 0.47159 | -11.3742 | -78.2399 | 0.4716 | -11.369 | -78.2303 | 79.0623 | 79.0521 | 0.0030725
98.8 | 1.7244 | 0.52423 | -11.5218 | -78.1277 | 0.52425 | -11.5163 | -78.1184 | 78.9727 | 78.9627 | 0.0030897
99 | 1.7279 | 0.5753 | -11.6531 | -78.0161 | 0.57532 | -11.6471 | -78.0071 | 78.8816 | 78.8718 | 0.0031069
99.2 | 1.7314 | 0.62436 | -11.7686 | -77.9067 | 0.62437 | -11.7623 | -77.8979 | 78.7905 | 78.7809 | 0.0031241
99.4 | 1.7349 | 0.67083 | -11.8697 | -77.8004 | 0.67085 | -11.8632 | -77.792 | 78.7007 | 78.6913 | 0.0031414
99.6 | 1.7383 | 0.71392 | -11.9586 | -77.6975 | 0.71394 | -11.9518 | -77.6894 | 78.6124 | 78.6033 | 0.0031587
99.8 | 1.7418 | 0.75253 | -12.0382 | -77.5967 | 0.75256 | -12.0312 | -77.5888 | 78.5249 | 78.5161 | 0.003176
100 | 1.7453 | 0.78503 | -12.1125 | -77.4945 | 0.78506 | -12.1052 | -77.4869 | 78.4354 | 78.4268 | 0.0031933
100.2 | 1.7488 | 0.80897 | -12.1872 | -77.3845 | 0.809 | -12.1798 | -77.3771 | 78.3383 | 78.3298 | 0.0032107
100.4 | 1.7523 | 0.8205 | -12.2711 | -77.2549 | 0.82054 | -12.2637 | -77.2476 | 78.2234 | 78.215 | 0.0032281
100.6 | 1.7558 | 0.8133 | -12.3794 | -77.0856 | 0.81334 | -12.3719 | -77.0783 | 78.0733 | 78.0649 | 0.0032455
100.8 | 1.7593 | 0.77655 | -12.5405 | -76.8434 | 0.7766 | -12.5331 | -76.836 | 77.86 | 77.8514 | 0.003263
101 | 1.7628 | 0.69127 | -12.8156 | -76.4777 | 0.69133 | -12.8086 | -76.4697 | 77.544 | 77.535 | 0.0032804
101.2 | 1.7663 | 0.52627 | -13.3368 | -75.9366 | 0.52633 | -13.3307 | -75.9277 | 77.0989 | 77.089 | 0.0032979
101.4 | 1.7698 | 0.24835 | -14.3209 | -75.284 | 0.24839 | -14.3167 | -75.2737 | 76.634 | 76.6231 | 0.0033154
101.6 | 1.7733 | -0.11344 | -15.7699 | -74.8856 | -0.11346 | -15.7686 | -74.8745 | 76.528 | 76.5169 | 0.003333
101.8 | 1.7767 | -0.43361 | -17.1096 | -74.9796 | -0.43366 | -17.111 | -74.9687 | 76.9069 | 76.8966 | 0.0033505
102 | 1.7802 | -0.63934 | -17.9659 | -75.273 | -0.6394 | -17.9688 | -75.2627 | 77.3874 | 77.378 | 0.0033681
102.2 | 1.7837 | -0.7509 | -18.4547 | -75.5311 | -0.75095 | -18.4584 | -75.5212 | 77.7529 | 77.7442 | 0.0033857
102.4 | 1.7872 | -0.80347 | -18.7449 | -75.7148 | -0.80352 | -18.7489 | -75.7052 | 78.0007 | 77.9923 | 0.0034034
102.6 | 1.7907 | -0.82041 | -18.9344 | -75.8433 | -0.82045 | -18.9385 | -75.8337 | 78.1711 | 78.1627 | 0.003421
102.8 | 1.7942 | -0.81515 | -19.0738 | -75.9382 | -0.81518 | -19.0777 | -75.9285 | 78.297 | 78.2885 | 0.0034387
103 | 1.7977 | -0.79542 | -19.19 | -76.0145 | -0.79545 | -19.1938 | -76.0048 | 78.3994 | 78.3908 | 0.0034564
103.2 | 1.8012 | -0.76586 | -19.2986 | -76.0815 | -0.76589 | -19.3021 | -76.0716 | 78.491 | 78.4822 | 0.0034742
103.4 | 1.8047 | -0.72938 | -19.4089 | -76.1441 | -0.7294 | -19.4121 | -76.134 | 78.5788 | 78.5698 | 0.0034919
103.6 | 1.8082 | -0.68785 | -19.5269 | -76.2045 | -0.68787 | -19.5298 | -76.1942 | 78.6666 | 78.6573 | 0.0035097
103.8 | 1.8117 | -0.64257 | -19.6565 | -76.2633 | -0.64259 | -19.659 | -76.2529 | 78.7558 | 78.7463 | 0.0035275
104 | 1.8151 | -0.59443 | -19.8 | -76.3199 | -0.59445 | -19.8021 | -76.3093 | 78.8465 | 78.8368 | 0.0035453
104.2 | 1.8186 | -0.54408 | -19.9585 | -76.373 | -0.5441 | -19.9602 | -76.3622 | 78.9378 | 78.9278 | 0.0035632
104.4 | 1.8221 | -0.492 | -20.1325 | -76.4208 | -0.49201 | -20.1337 | -76.4099 | 79.0282 | 79.018 | 0.003581
104.6 | 1.8256 | -0.43855 | -20.3215 | -76.4615 | -0.43856 | -20.3222 | -76.4505 | 79.1158 | 79.1054 | 0.0035989
104.8 | 1.8291 | -0.38401 | -20.5245 | -76.4931 | -0.38402 | -20.5248 | -76.4821 | 79.1988 | 79.1882 | 0.0036169
105 | 1.8326 | -0.32861 | -20.7402 | -76.5139 | -0.32862 | -20.74 | -76.5028 | 79.275 | 79.2643 | 0.0036348
105.2 | 1.8361 | -0.27254 | -20.9666 | -76.5222 | -0.27255 | -20.9659 | -76.5111 | 79.3426 | 79.3317 | 0.0036528
105.4 | 1.8396 | -0.21594 | -21.2015 | -76.5168 | -0.21595 | -21.2002 | -76.5058 | 79.3998 | 79.3888 | 0.0036707
105.6 | 1.8431 | -0.15895 | -21.4423 | -76.4968 | -0.15895 | -21.4406 | -76.4857 | 79.4451 | 79.434 | 0.0036888
105.8 | 1.8466 | -0.10168 | -21.6865 | -76.4614 | -0.10168 | -21.6843 | -76.4505 | 79.4774 | 79.4662 | 0.0037068
106 | 1.85 | -0.044241 | -21.9313 | -76.4106 | -0.044242 | -21.9286 | -76.3998 | 79.4957 | 79.4845 | 0.0037248
106.2 | 1.8535 | 0.013274 | -22.1739 | -76.3446 | 0.013274 | -22.1707 | -76.3339 | 79.4996 | 79.4884 | 0.0037429
106.4 | 1.857 | 0.070767 | -22.4117 | -76.2641 | 0.070768 | -22.408 | -76.2536 | 79.489 | 79.4778 | 0.003761
106.6 | 1.8605 | 0.12814 | -22.642 | -76.1702 | 0.12814 | -22.6378 | -76.1598 | 79.4642 | 79.453 | 0.0037791
106.8 | 1.864 | 0.18529 | -22.8625 | -76.0642 | 0.1853 | -22.8578 | -76.054 | 79.4258 | 79.4147 | 0.0037973
107 | 1.8675 | 0.24212 | -23.071 | -75.9479 | 0.24212 | -23.066 | -75.938 | 79.3748 | 79.3638 | 0.0038154
107.2 | 1.871 | 0.29849 | -23.2659 | -75.8234 | 0.2985 | -23.2604 | -75.8138 | 79.3126 | 79.3018 | 0.0038336
107.4 | 1.8745 | 0.35428 | -23.4456 | -75.6929 | 0.35428 | -23.4397 | -75.6835 | 79.2408 | 79.2301 | 0.0038518
107.6 | 1.878 | 0.4093 | -23.6093 | -75.5586 | 0.40931 | -23.603 | -75.5496 | 79.1612 | 79.1507 | 0.0038701
107.8 | 1.8815 | 0.46337 | -23.7563 | -75.423 | 0.46338 | -23.7497 | -75.4143 | 79.0758 | 79.0655 | 0.0038883
108 | 1.885 | 0.51623 | -23.8866 | -75.2883 | 0.51624 | -23.8797 | -75.2799 | 78.9867 | 78.9766 | 0.0039066
108.2 | 1.8884 | 0.56756 | -24.0007 | -75.1564 | 0.56758 | -23.9934 | -75.1484 | 78.8957 | 78.8858 | 0.0039249
108.4 | 1.8919 | 0.61696 | -24.0994 | -75.0291 | 0.61698 | -24.0918 | -75.0214 | 78.8045 | 78.7949 | 0.0039432
108.6 | 1.8954 | 0.66387 | -24.1842 | -74.9071 | 0.66389 | -24.1764 | -74.8998 | 78.7144 | 78.705 | 0.0039615
108.8 | 1.8989 | 0.70755 | -24.257 | -74.7906 | 0.70757 | -24.249 | -74.7836 | 78.6259 | 78.6168 | 0.0039799
109 | 1.9024 | 0.74694 | -24.3206 | -74.6779 | 0.74697 | -24.3124 | -74.6713 | 78.5384 | 78.5295 | 0.0039982
109.2 | 1.9059 | 0.78051 | -24.378 | -74.5656 | 0.78054 | -24.3697 | -74.5593 | 78.4495 | 78.4408 | 0.0040166
109.4 | 1.9094 | 0.80597 | -24.4339 | -74.4469 | 0.80601 | -24.4254 | -74.4408 | 78.3541 | 78.3456 | 0.004035
109.6 | 1.9129 | 0.81975 | -24.4945 | -74.3099 | 0.81978 | -24.4859 | -74.3039 | 78.2428 | 78.2344 | 0.0040535
109.8 | 1.9164 | 0.81599 | -24.5703 | -74.134 | 0.81603 | -24.5618 | -74.128 | 78.0996 | 78.0913 | 0.0040719
110 | 1.9199 | 0.78476 | -24.682 | -73.8848 | 0.78481 | -24.6735 | -73.8786 | 77.8984 | 77.8899 | 0.0040904
110.2 | 1.9234 | 0.70865 | -24.875 | -73.5061 | 0.7087 | -24.8668 | -73.4994 | 77.6009 | 77.592 | 0.0041089
110.4 | 1.9268 | 0.5584 | -25.2572 | -72.9244 | 0.55845 | -25.2496 | -72.9168 | 77.1745 | 77.1647 | 0.0041274
110.6 | 1.9303 | 0.29869 | -26.0413 | -72.1371 | 0.29873 | -26.0351 | -72.1279 | 76.6936 | 76.6829 | 0.004146
110.8 | 1.9338 | -0.05702 | -27.3518 | -71.4508 | -0.057028 | -27.3483 | -71.4401 | 76.5071 | 76.4959 | 0.0041645
111 | 1.9373 | -0.39147 | -28.736 | -71.2558 | -0.39152 | -28.7353 | -71.2448 | 76.8319 | 76.8215 | 0.0041831
111.2 | 1.9408 | -0.61479 | -29.6991 | -71.3878 | -0.61485 | -29.7002 | -71.3771 | 77.3192 | 77.3097 | 0.0042017
111.4 | 1.9443 | -0.73834 | -30.2681 | -71.5679 | -0.73839 | -30.27 | -71.5575 | 77.7053 | 77.6965 | 0.0042203
111.6 | 1.9478 | -0.79814 | -30.6079 | -71.7095 | -0.79819 | -30.6103 | -71.6993 | 77.9686 | 77.9601 | 0.0042389
111.8 | 1.9513 | -0.8195 | -30.8279 | -71.811 | -0.81954 | -30.8304 | -71.8008 | 78.1484 | 78.1401 | 0.0042576
112 | 1.9548 | -0.81705 | -30.9868 | -71.8853 | -0.81708 | -30.9892 | -71.8752 | 78.2795 | 78.2711 | 0.0042763
112.2 | 1.9583 | -0.79919 | -31.1165 | -71.9438 | -0.79922 | -31.1187 | -71.9335 | 78.3846 | 78.3761 | 0.004295
112.4 | 1.9618 | -0.77092 | -31.235 | -71.9934 | -0.77095 | -31.2369 | -71.9831 | 78.4772 | 78.4685 | 0.0043137
112.6 | 1.9652 | -0.73536 | -31.3533 | -72.0381 | -0.73538 | -31.3549 | -72.0276 | 78.5653 | 78.5564 | 0.0043324
112.8 | 1.9687 | -0.69451 | -31.4781 | -72.0793 | -0.69453 | -31.4793 | -72.0687 | 78.653 | 78.6438 | 0.0043512
113 | 1.9722 | -0.64974 | -31.6135 | -72.1171 | -0.64976 | -31.6144 | -72.1064 | 78.7419 | 78.7325 | 0.0043699
113.2 | 1.9757 | -0.602 | -31.762 | -72.1507 | -0.60201 | -31.7625 | -72.14 | 78.8325 | 78.8228 | 0.0043887
113.4 | 1.9792 | -0.55195 | -31.9248 | -72.1787 | -0.55197 | -31.9248 | -72.1678 | 78.9237 | 78.9138 | 0.0044075
113.6 | 1.9827 | -0.50011 | -32.102 | -72.1993 | -0.50012 | -32.1015 | -72.1884 | 79.0144 | 79.0042 | 0.0044263
113.8 | 1.9862 | -0.44685 | -32.293 | -72.2107 | -0.44686 | -32.2921 | -72.1998 | 79.1026 | 79.0922 | 0.0044452
114 | 1.9897 | -0.39246 | -32.4967 | -72.2112 | -0.39247 | -32.4953 | -72.2002 | 79.1864 | 79.1759 | 0.0044641
114.2 | 1.9932 | -0.33718 | -32.7114 | -72.1991 | -0.33719 | -32.7095 | -72.1882 | 79.2638 | 79.2531 | 0.0044829
114.4 | 1.9967 | -0.2812 | -32.9351 | -72.1733 | -0.28121 | -32.9326 | -72.1624 | 79.3329 | 79.322 | 0.0045018
114.6 | 2.0001 | -0.22468 | -33.1652 | -72.1326 | -0.22468 | -33.1623 | -72.1219 | 79.3918 | 79.3808 | 0.0045207
114.8 | 2.0036 | -0.16774 | -33.3994 | -72.0766 | -0.16774 | -33.396 | -72.0659 | 79.439 | 79.4279 | 0.0045397
115 | 2.0071 | -0.11051 | -33.6348 | -72.0049 | -0.11051 | -33.6309 | -71.9944 | 79.4733 | 79.4622 | 0.0045586
115.2 | 2.0106 | -0.053085 | -33.8687 | -71.9178 | -0.053086 | -33.8644 | -71.9075 | 79.4938 | 79.4826 | 0.0045776
115.4 | 2.0141 | 0.0044248 | -34.0985 | -71.816 | 0.0044249 | -34.0937 | -71.8059 | 79.5 | 79.4888 | 0.0045966
115.6 | 2.0176 | 0.061927 | -34.3215 | -71.7004 | 0.061928 | -34.3163 | -71.6905 | 79.4916 | 79.4804 | 0.0046156
115.8 | 2.0211 | 0.11933 | -34.5354 | -71.5724 | 0.11933 | -34.5297 | -71.5628 | 79.4689 | 79.4578 | 0.0046346
116 | 2.0246 | 0.17652 | -34.7379 | -71.4339 | 0.17652 | -34.7318 | -71.4246 | 79.4325 | 79.4215 | 0.0046537
116.2 | 2.0281 | 0.2334 | -34.9273 | -71.2868 | 0.23341 | -34.9208 | -71.2778 | 79.3834 | 79.3724 | 0.0046727
116.4 | 2.0316 | 0.28985 | -35.102 | -71.1334 | 0.28986 | -35.0951 | -71.1247 | 79.3228 | 79.312 | 0.0046918
116.6 | 2.0351 | 0.34574 | -35.261 | -70.9761 | 0.34575 | -35.2537 | -70.9678 | 79.2524 | 79.2417 | 0.0047109
116.8 | 2.0385 | 0.40089 | -35.4036 | -70.8173 | 0.4009 | -35.3959 | -70.8094 | 79.1739 | 79.1634 | 0.00473
117 | 2.042 | 0.45512 | -35.5295 | -70.6595 | 0.45513 | -35.5216 | -70.652 | 79.0893 | 79.0789 | 0.0047491
117.2 | 2.0455 | 0.50819 | -35.639 | -70.505 | 0.5082 | -35.6308 | -70.4978 | 79.0006 | 78.9904 | 0.0047683
117.4 | 2.049 | 0.55978 | -35.7327 | -70.3556 | 0.55979 | -35.7243 | -70.3488 | 78.9097 | 78.8998 | 0.0047874
117.6 | 2.0525 | 0.60951 | -35.8118 | -70.213 | 0.60952 | -35.8032 | -70.2065 | 78.8185 | 78.8088 | 0.0048066
117.8 | 2.056 | 0.65685 | -35.8778 | -70.0778 | 0.65686 | -35.869 | -70.0718 | 78.7281 | 78.7187 | 0.0048258
118 | 2.0595 | 0.70108 | -35.9326 | -69.95 | 0.7011 | -35.9236 | -69.9444 | 78.6394 | 78.6303 | 0.004845
118.2 | 2.063 | 0.74121 | -35.9784 | -69.828 | 0.74124 | -35.9692 | -69.8227 | 78.5519 | 78.543 | 0.0048642
118.4 | 2.0665 | 0.77581 | -36.0178 | -69.7082 | 0.77583 | -36.0086 | -69.7031 | 78.4634 | 78.4547 | 0.0048835
118.6 | 2.07 | 0.80271 | -36.0541 | -69.5836 | 0.80274 | -36.0447 | -69.5789 | 78.3695 | 78.361 | 0.0049027
118.8 | 2.0735 | 0.81859 | -36.0912 | -69.4427 | 0.81862 | -36.0819 | -69.4381 | 78.2615 | 78.2531 | 0.004922
119 | 2.0769 | 0.81804 | -36.1359 | -69.2651 | 0.81808 | -36.1265 | -69.2606 | 78.1246 | 78.1163 | 0.0049413
119.2 | 2.0804 | 0.79193 | -36.2009 | -69.0166 | 0.79198 | -36.1916 | -69.0119 | 77.9346 | 77.9261 | 0.0049606
119.4 | 2.0839 | 0.72429 | -36.3175 | -68.6388 | 0.72435 | -36.3083 | -68.6337 | 77.6547 | 77.6458 | 0.0049799
119.6 | 2.0874 | 0.58786 | -36.5674 | -68.0447 | 0.58792 | -36.5586 | -68.0386 | 77.2481 | 77.2385 | 0.0049993
119.8 | 2.0909 | 0.34646 | -37.1415 | -67.1762 | 0.34651 | -37.1337 | -67.1684 | 76.7602 | 76.7496 | 0.0050186
120 | 2.0944 | -2.1423e-12 | -38.25 | -66.2509 | -2.1426e-12 | -38.2444 | -66.2412 | 76.5 | 76.4888 | 0.005038
120.2 | 2.0979 | -0.34646 | -39.6056 | -65.7536 | -0.34651 | -39.6027 | -65.7429 | 76.7602 | 76.7496 | 0.0050574
120.4 | 2.1014 | -0.58786 | -40.6448 | -65.6907 | -0.58792 | -40.6439 | -65.6799 | 77.2481 | 77.2385 | 0.0050768
120.6 | 2.1049 | -0.72429 | -41.2842 | -65.7713 | -0.72435 | -41.2844 | -65.7607 | 77.6547 | 77.6458 | 0.0050962
120.8 | 2.1084 | -0.79193 | -41.6696 | -65.8592 | -0.79198 | -41.6703 | -65.8488 | 77.9346 | 77.9261 | 0.0051157
121 | 2.1118 | -0.81804 | -41.9174 | -65.9272 | -0.81808 | -41.9182 | -65.9168 | 78.1246 | 78.1163 | 0.0051351
121.2 | 2.1153 | -0.81859 | -42.0935 | -65.9773 | -0.81862 | -42.0942 | -65.9669 | 78.2615 | 78.2531 | 0.0051546
121.4 | 2.1188 | -0.80271 | -42.2342 | -66.0155 | -0.80274 | -42.2347 | -66.0051 | 78.3695 | 78.361 | 0.0051741
121.6 | 2.1223 | -0.77581 | -42.3601 | -66.0464 | -0.77583 | -42.3604 | -66.0359 | 78.4634 | 78.4547 | 0.0051936
121.8 | 2.1258 | -0.74121 | -42.4837 | -66.0722 | -0.74124 | -42.4836 | -66.0616 | 78.5519 | 78.543 | 0.0052131
122 | 2.1293 | -0.70108 | -42.6122 | -66.0936 | -0.7011 | -42.6118 | -66.0829 | 78.6394 | 78.6303 | 0.0052326
122.2 | 2.1328 | -0.65685 | -42.7503 | -66.11 | -0.65686 | -42.7495 | -66.0993 | 78.7281 | 78.7187 | 0.0052521
122.4 | 2.1363 | -0.60951 | -42.9003 | -66.1204 | -0.60952 | -42.8991 | -66.1097 | 78.8185 | 78.8088 | 0.0052717
122.6 | 2.1398 | -0.55978 | -43.0634 | -66.1233 | -0.55979 | -43.0617 | -66.1125 | 78.9097 | 78.8998 | 0.0052912
122.8 | 2.1433 | -0.50819 | -43.2396 | -66.1167 | -0.5082 | -43.2375 | -66.106 | 79.0006 | 78.9904 | 0.0053108
123 | 2.1468 | -0.45512 | -43.4282 | -66.0992 | -0.45513 | -43.4256 | -66.0885 | 79.0893 | 79.0789 | 0.0053304
123.2 | 2.1502 | -0.40089 | -43.6278 | -66.069 | -0.4009 | -43.6247 | -66.0585 | 79.1739 | 79.1634 | 0.00535
123.4 | 2.1537 | -0.34574 | -43.8366 | -66.025 | -0.34575 | -43.833 | -66.0145 | 79.2524 | 79.2417 | 0.0053697
123.6 | 2.1572 | -0.28985 | -44.0523 | -65.966 | -0.28986 | -44.0483 | -65.9556 | 79.3228 | 79.312 | 0.0053893
123.8 | 2.1607 | -0.2334 | -44.2725 | -65.8913 | -0.23341 | -44.268 | -65.8812 | 79.3834 | 79.3724 | 0.005409
124 | 2.1642 | -0.17652 | -44.4946 | -65.8009 | -0.17652 | -44.4896 | -65.7909 | 79.4325 | 79.4215 | 0.0054286
124.2 | 2.1677 | -0.11933 | -44.7158 | -65.6947 | -0.11933 | -44.7104 | -65.685 | 79.4689 | 79.4578 | 0.0054483
124.4 | 2.1712 | -0.061927 | -44.9336 | -65.5735 | -0.061928 | -44.9277 | -65.564 | 79.4916 | 79.4804 | 0.005468
124.6 | 2.1747 | -0.0044248 | -45.1452 | -65.4382 | -0.0044249 | -45.1389 | -65.4289 | 79.5 | 79.4888 | 0.0054877
124.8 | 2.1782 | 0.053085 | -45.3483 | -65.2901 | 0.053086 | -45.3415 | -65.2812 | 79.4938 | 79.4826 | 0.0055074
125 | 2.1817 | 0.11051 | -45.5407 | -65.131 | 0.11051 | -45.5335 | -65.1224 | 79.4733 | 79.4622 | 0.0055272
125.2 | 2.1852 | 0.16774 | -45.7205 | -64.963 | 0.16774 | -45.7129 | -64.9547 | 79.439 | 79.4279 | 0.0055469
125.4 | 2.1886 | 0.22468 | -45.8861 | -64.7883 | 0.22468 | -45.8782 | -64.7804 | 79.3918 | 79.3808 | 0.0055667
125.6 | 2.1921 | 0.2812 | -46.0364 | -64.6092 | 0.28121 | -46.0282 | -64.6017 | 79.3329 | 79.322 | 0.0055865
125.8 | 2.1956 | 0.33718 | -46.1706 | -64.4285 | 0.33719 | -46.1621 | -64.4214 | 79.2638 | 79.2531 | 0.0056063
126 | 2.1991 | 0.39246 | -46.2883 | -64.2486 | 0.39247 | -46.2796 | -64.2419 | 79.1864 | 79.1759 | 0.0056261
126.2 | 2.2026 | 0.44685 | -46.3898 | -64.0719 | 0.44686 | -46.3808 | -64.0656 | 79.1026 | 79.0922 | 0.0056459
126.4 | 2.2061 | 0.50011 | -46.4754 | -63.9008 | 0.50012 | -46.4662 | -63.8949 | 79.0144 | 79.0042 | 0.0056657
126.6 | 2.2096 | 0.55195 | -46.5462 | -63.737 | 0.55197 | -46.5368 | -63.7316 | 78.9237 | 78.9138 | 0.0056856
126.8 | 2.2131 | 0.602 | -46.6033 | -63.5821 | 0.60201 | -46.5938 | -63.5771 | 78.8325 | 78.8228 | 0.0057054
127 | 2.2166 | 0.64974 | -46.6485 | -63.4367 | 0.64976 | -46.6388 | -63.4321 | 78.7419 | 78.7325 | 0.0057253
127.2 | 2.2201 | 0.69451 | -46.6835 | -63.3004 | 0.69453 | -46.6737 | -63.2962 | 78.653 | 78.6438 | 0.0057452
127.4 | 2.2235 | 0.73536 | -46.7102 | -63.1718 | 0.73538 | -46.7003 | -63.1679 | 78.5653 | 78.5564 | 0.0057651
127.6 | 2.227 | 0.77092 | -46.7306 | -63.047 | 0.77095 | -46.7207 | -63.0435 | 78.4772 | 78.4685 | 0.005785
127.8 | 2.2305 | 0.79919 | -46.7469 | -62.9196 | 0.79922 | -46.7369 | -62.9163 | 78.3846 | 78.3761 | 0.0058049
128 | 2.234 | 0.81705 | -46.7611 | -62.7781 | 0.81708 | -46.7511 | -62.775 | 78.2795 | 78.2711 | 0.0058248
128.2 | 2.2375 | 0.8195 | -46.7761 | -62.6033 | 0.81954 | -46.7661 | -62.6003 | 78.1484 | 78.1401 | 0.0058448
128.4 | 2.241 | 0.79814 | -46.7983 | -62.362 | 0.79819 | -46.7883 | -62.359 | 77.9686 | 77.9601 | 0.0058647
128.6 | 2.2445 | 0.73834 | -46.8456 | -61.9968 | 0.73839 | -46.8356 | -61.9934 | 77.7053 | 77.6965 | 0.0058847
128.8 | 2.248 | 0.61479 | -46.9741 | -61.4141 | 0.61485 | -46.9643 | -61.4097 | 77.3192 | 77.3097 | 0.0059047
129 | 2.2515 | 0.39147 | -47.3413 | -60.514 | 0.39152 | -47.3322 | -60.5079 | 76.8319 | 76.8215 | 0.0059247
129.2 | 2.255 | 0.05702 | -48.2022 | -59.4128 | 0.057028 | -48.1948 | -59.4044 | 76.5071 | 76.4959 | 0.0059447
129.4 | 2.2585 | -0.29869 | -49.4519 | -58.621 | -0.29873 | -49.4471 | -58.611 | 76.6936 | 76.6829 | 0.0059647
129.6 | 2.2619 | -0.5584 | -50.5258 | -58.3356 | -0.55845 | -50.523 | -58.3252 | 77.1745 | 77.1647 | 0.0059847
129.8 | 2.2654 | -0.70865 | -51.2206 | -58.2954 | -0.7087 | -51.219 | -58.285 | 77.6009 | 77.592 | 0.0060048
130 | 2.2689 | -0.78476 | -51.6451 | -58.3176 | -0.78481 | -51.644 | -58.3072 | 77.8984 | 77.8899 | 0.0060248
130.2 | 2.2724 | -0.81599 | -51.9168 | -58.3455 | -0.81603 | -51.9159 | -58.3351 | 78.0996 | 78.0913 | 0.0060449
130.4 | 2.2759 | -0.81975 | -52.107 | -58.3678 | -0.81978 | -52.1061 | -58.3574 | 78.2428 | 78.2344 | 0.0060649
130.6 | 2.2794 | -0.80597 | -52.256 | -58.3838 | -0.80601 | -52.2549 | -58.3734 | 78.3541 | 78.3456 | 0.006085
130.8 | 2.2829 | -0.78051 | -52.3867 | -58.3948 | -0.78054 | -52.3854 | -58.3844 | 78.4495 | 78.4408 | 0.0061051
131 | 2.2864 | -0.74694 | -52.5127 | -58.4012 | -0.74697 | -52.511 | -58.3907 | 78.5384 | 78.5295 | 0.0061252
131.2 | 2.2899 | -0.70755 | -52.642 | -58.4025 | -0.70757 | -52.64 | -58.3921 | 78.6259 | 78.6168 | 0.0061454
131.4 | 2.2934 | -0.66387 | -52.7794 | -58.3977 | -0.66389 | -52.777 | -58.3873 | 78.7144 | 78.705 | 0.0061655
131.6 | 2.2969 | -0.61696 | -52.9274 | -58.3852 | -0.61698 | -52.9245 | -58.3748 | 78.8045 | 78.7949 | 0.0061856
131.8 | 2.3003 | -0.56756 | -53.0871 | -58.3634 | -0.56758 | -53.0837 | -58.3531 | 78.8957 | 78.8858 | 0.0062058
132 | 2.3038 | -0.51623 | -53.2582 | -58.3306 | -0.51624 | -53.2545 | -58.3203 | 78.9867 | 78.9766 | 0.0062259
132.2 | 2.3073 | -0.46337 | -53.4401 | -58.2851 | -0.46338 | -53.4358 | -58.275 | 79.0758 | 79.0655 | 0.0062461
132.4 | 2.3108 | -0.4093 | -53.631 | -58.2255 | -0.40931 | -53.6263 | -58.2156 | 79.1612 | 79.1507 | 0.0062663
132.6 | 2.3143 | -0.35428 | -53.8291 | -58.1509 | -0.35428 | -53.824 | -58.1412 | 79.2408 | 79.2301 | 0.0062865
132.8 | 2.3178 | -0.29849 | -54.0321 | -58.0606 | -0.2985 | -54.0265 | -58.051 | 79.3126 | 79.3018 | 0.0063067
133 | 2.3213 | -0.24212 | -54.2373 | -57.9541 | -0.24212 | -54.2313 | -57.9447 | 79.3748 | 79.3638 | 0.0063269
133.2 | 2.3248 | -0.18529 | -54.4423 | -57.8316 | -0.1853 | -54.4358 | -57.8225 | 79.4258 | 79.4147 | 0.0063471
133.4 | 2.3283 | -0.12814 | -54.6443 | -57.6936 | -0.12814 | -54.6374 | -57.6848 | 79.4642 | 79.453 | 0.0063674
133.6 | 2.3318 | -0.070767 | -54.8408 | -57.5412 | -0.070768 | -54.8335 | -57.5327 | 79.489 | 79.4778 | 0.0063876
133.8 | 2.3353 | -0.013274 | -55.0294 | -57.3755 | -0.013274 | -55.0218 | -57.3674 | 79.4996 | 79.4884 | 0.0064079
134 | 2.3387 | 0.044241 | -55.2079 | -57.1984 | 0.044242 | -55.1998 | -57.1906 | 79.4957 | 79.4845 | 0.0064281
134.2 | 2.3422 | 0.10168 | -55.3743 | -57.0118 | 0.10168 | -55.3659 | -57.0044 | 79.4774 | 79.4662 | 0.0064484
134.4 | 2.3457 | 0.15895 | -55.527 | -56.818 | 0.15895 | -55.5183 | -56.811 | 79.4451 | 79.434 | 0.0064687
134.6 | 2.3492 | 0.21594 | -55.6648 | -56.6194 | 0.21595 | -55.6558 | -56.6128 | 79.3998 | 79.3888 | 0.006489
134.8 | 2.3527 | 0.27254 | -55.7869 | -56.4187 | 0.27255 | -55.7777 | -56.4125 | 79.3426 | 79.3317 | 0.0065093
135 | 2.3562 | 0.32861 | -55.8929 | -56.2185 | 0.32862 | -55.8834 | -56.2128 | 79.275 | 79.2643 | 0.0065296
135.2 | 2.3597 | 0.38401 | -55.9827 | -56.0213 | 0.38402 | -55.973 | -56.016 | 79.1988 | 79.1882 | 0.0065499
135.4 | 2.3632 | 0.43855 | -56.0568 | -55.8296 | 0.43856 | -56.047 | -55.8248 | 79.1158 | 79.1054 | 0.0065703
135.6 | 2.3667 | 0.492 | -56.1161 | -55.6456 | 0.49201 | -56.1061 | -55.6412 | 79.0282 | 79.018 | 0.0065906
135.8 | 2.3702 | 0.54408 | -56.1617 | -55.4711 | 0.5441 | -56.1515 | -55.4671 | 78.9378 | 78.9278 | 0.006611
136 | 2.3736 | 0.59443 | -56.195 | -55.3072 | 0.59445 | -56.1848 | -55.3037 | 78.8465 | 78.8368 | 0.0066313
136.2 | 2.3771 | 0.64257 | -56.2177 | -55.1547 | 0.64259 | -56.2074 | -55.1516 | 78.7558 | 78.7463 | 0.0066517
136.4 | 2.3806 | 0.68785 | -56.2316 | -55.0131 | 0.68787 | -56.2212 | -55.0104 | 78.6666 | 78.6573 | 0.0066721
136.6 | 2.3841 | 0.72938 | -56.2383 | -54.8806 | 0.7294 | -56.2279 | -54.8784 | 78.5788 | 78.5698 | 0.0066925
136.8 | 2.3876 | 0.76586 | -56.2392 | -54.7538 | 0.76589 | -56.2289 | -54.7519 | 78.491 | 78.4822 | 0.0067129
137 | 2.3911 | 0.79542 | -56.2355 | -54.6263 | 0.79545 | -56.2252 | -54.6247 | 78.3994 | 78.3908 | 0.0067333
137.2 | 2.3946 | 0.81515 | -56.2275 | -54.4875 | 0.81518 | -56.2171 | -54.4861 | 78.297 | 78.2885 | 0.0067537
137.4 | 2.3981 | 0.82041 | -56.215 | -54.3193 | 0.82045 | -56.2046 | -54.318 | 78.1711 | 78.1627 | 0.0067741
137.6 | 2.4016 | 0.80347 | -56.1985 | -54.091 | 0.80352 | -56.1881 | -54.0896 | 78.0007 | 77.9923 | 0.0067945
137.8 | 2.4051 | 0.7509 | -56.1845 | -53.7478 | 0.75095 | -56.1741 | -53.746 | 77.7529 | 77.7442 | 0.006815
138 | 2.4086 | 0.63934 | -56.2054 | -53.1954 | 0.6394 | -56.195 | -53.1929 | 77.3874 | 77.378 | 0.0068354
138.2 | 2.412 | 0.43361 | -56.3794 | -52.3071 | 0.43366 | -56.3693 | -52.3029 | 76.9069 | 76.8966 | 0.0068559
138.4 | 2.4155 | 0.11344 | -56.9678 | -51.0999 | 0.11346 | -56.9589 | -51.0933 | 76.528 | 76.5169 | 0.0068764
138.6 | 2.419 | -0.24835 | -58.0374 | -50.0443 | -0.24839 | -58.0306 | -50.0355 | 76.634 | 76.6231 | 0.0068968
138.8 | 2.4225 | -0.52627 | -59.0947 | -49.5183 | -0.52633 | -59.0899 | -49.5085 | 77.0989 | 77.089 | 0.0069173
139 | 2.426 | -0.69127 | -59.8238 | -49.3374 | -0.69133 | -59.8204 | -49.3274 | 77.544 | 77.535 | 0.0069378
139.2 | 2.4295 | -0.77655 | -60.2781 | -49.2821 | -0.7766 | -60.2753 | -49.272 | 77.86 | 77.8514 | 0.0069583
139.4 | 2.433 | -0.8133 | -60.5684 | -49.2636 | -0.81334 | -60.5658 | -49.2535 | 78.0733 | 78.0649 | 0.0069788
139.6 | 2.4365 | -0.8205 | -60.7691 | -49.2545 | -0.82054 | -60.7665 | -49.2444 | 78.2234 | 78.215 | 0.0069993
139.8 | 2.44 | -0.80897 | -60.9234 | -49.2466 | -0.809 | -60.9207 | -49.2366 | 78.3383 | 78.3298 | 0.0070198
140 | 2.4435 | -0.78503 | -61.056 | -49.237 | -0.78506 | -61.053 | -49.2269 | 78.4354 | 78.4268 | 0.0070404
140.2 | 2.447 | -0.75253 | -61.1816 | -49.2237 | -0.75256 | -61.1783 | -49.2137 | 78.5249 | 78.5161 | 0.0070609
140.4 | 2.4504 | -0.71392 | -61.3087 | -49.2052 | -0.71394 | -61.3051 | -49.1953 | 78.6124 | 78.6033 | 0.0070815
140.6 | 2.4539 | -0.67083 | -61.4423 | -49.1797 | -0.67085 | -61.4382 | -49.1698 | 78.7007 | 78.6913 | 0.007102
140.8 | 2.4574 | -0.62436 | -61.5849 | -49.1452 | -0.62437 | -61.5804 | -49.1354 | 78.7905 | 78.7809 | 0.0071226
141 | 2.4609 | -0.5753 | -61.7374 | -49.0999 | -0.57532 | -61.7325 | -49.0902 | 78.8816 | 78.8718 | 0.0071431
141.2 | 2.4644 | -0.52423 | -61.8997 | -49.0421 | -0.52425 | -61.8944 | -49.0326 | 78.9727 | 78.9627 | 0.0071637
141.4 | 2.4679 | -0.47159 | -62.0706 | -48.9703 | -0.4716 | -62.0649 | -48.9609 | 79.0623 | 79.0521 | 0.0071843
141.6 | 2.4714 | -0.41769 | -62.2487 | -48.8833 | -0.4177 | -62.2425 | -48.8742 | 79.1484 | 79.1379 | 0.0072049
141.8 | 2.4749 | -0.36279 | -62.4317 | -48.7804 | -0.3628 | -62.4251 | -48.7715 | 79.229 | 79.2184 | 0.0072255
142 | 2.4784 | -0.30712 | -62.6173 | -48.6611 | -0.30712 | -62.6103 | -48.6525 | 79.3021 | 79.2913 | 0.0072461
142.2 | 2.4819 | -0.25082 | -62.803 | -48.5256 | -0.25083 | -62.7956 | -48.5173 | 79.3659 | 79.355 | 0.0072667
142.4 | 2.4853 | -0.19406 | -62.9863 | -48.3742 | -0.19407 | -62.9785 | -48.3662 | 79.4187 | 79.4077 | 0.0072873
142.6 | 2.4888 | -0.13695 | -63.1646 | -48.2078 | -0.13695 | -63.1564 | -48.2002 | 79.4591 | 79.448 | 0.0073079
142.8 | 2.4923 | -0.079604 | -63.3354 | -48.0277 | -0.079605 | -63.3269 | -48.0205 | 79.4861 | 79.4749 | 0.0073285
143 | 2.4958 | -0.022123 | -63.4967 | -47.8357 | -0.022123 | -63.4878 | -47.8288 | 79.4989 | 79.4877 | 0.0073492
143.2 | 2.4993 | 0.035395 | -63.6463 | -47.6336 | 0.035395 | -63.6372 | -47.6271 | 79.4972 | 79.4861 | 0.0073698
143.4 | 2.5028 | 0.092853 | -63.7828 | -47.4237 | 0.092855 | -63.7734 | -47.4176 | 79.4811 | 79.47 | 0.0073905
143.6 | 2.5063 | 0.15015 | -63.9048 | -47.2085 | 0.15016 | -63.8951 | -47.2029 | 79.451 | 79.4399 | 0.0074111
143.8 | 2.5098 | 0.2072 | -64.0114 | -46.9905 | 0.2072 | -64.0015 | -46.9854 | 79.4076 | 79.3966 | 0.0074318
144 | 2.5133 | 0.26386 | -64.1021 | -46.7726 | 0.26387 | -64.092 | -46.7679 | 79.3521 | 79.3412 | 0.0074524
144.2 | 2.5168 | 0.32003 | -64.177 | -46.5574 | 0.32003 | -64.1668 | -46.5531 | 79.286 | 79.2753 | 0.0074731
144.4 | 2.5203 | 0.37554 | -64.2364 | -46.3473 | 0.37555 | -64.226 | -46.3436 | 79.211 | 79.2004 | 0.0074938
144.6 | 2.5237 | 0.43022 | -64.281 | -46.1448 | 0.43023 | -64.2705 | -46.1416 | 79.129 | 79.1185 | 0.0075145
144.8 | 2.5272 | 0.48386 | -64.312 | -45.9521 | 0.48387 | -64.3014 | -45.9493 | 79.0419 | 79.0317 | 0.0075352
145 | 2.5307 | 0.53617 | -64.3307 | -45.7706 | 0.53619 | -64.3201 | -45.7683 | 78.9518 | 78.9418 | 0.0075559
145.2 | 2.5342 | 0.58682 | -64.3388 | -45.6016 | 0.58683 | -64.3281 | -45.5997 | 78.8605 | 78.8508 | 0.0075766
145.4 | 2.5377 | 0.63533 | -64.3379 | -45.4454 | 0.63535 | -64.3273 | -45.444 | 78.7696 | 78.7601 | 0.0075973
145.6 | 2.5412 | 0.68111 | -64.3299 | -45.3016 | 0.68113 | -64.3193 | -45.3006 | 78.6802 | 78.6709 | 0.007618
145.8 | 2.5447 | 0.72328 | -64.316 | -45.1684 | 0.7233 | -64.3054 | -45.1678 | 78.5922 | 78.5832 | 0.0076387
146 | 2.5482 | 0.76064 | -64.2974 | -45.0424 | 0.76067 | -64.2868 | -45.0421 | 78.5046 | 78.4958 | 0.0076594
146.2 | 2.5517 | 0.79142 | -64.274 | -44.9177 | 0.79146 | -64.2635 | -44.9177 | 78.414 | 78.4054 | 0.0076802
146.4 | 2.5552 | 0.81291 | -64.2449 | -44.7845 | 0.81294 | -64.2345 | -44.7848 | 78.3139 | 78.3054 | 0.0077009
146.6 | 2.5587 | 0.8208 | -64.2073 | -44.6265 | 0.82084 | -64.1968 | -44.6268 | 78.1927 | 78.1843 | 0.0077216
146.8 | 2.5621 | 0.80797 | -64.1568 | -44.4155 | 0.80801 | -64.1463 | -44.4159 | 78.031 | 78.0225 | 0.0077424
147 | 2.5656 | 0.76209 | -64.0901 | -44.1016 | 0.76215 | -64.0796 | -44.1016 | 77.7978 | 77.7891 | 0.0077631
147.2 | 2.5691 | 0.66166 | -64.0189 | -43.5944 | 0.66172 | -64.0082 | -43.5936 | 77.4525 | 77.4432 | 0.0077839
147.4 | 2.5726 | 0.47284 | -64.0206 | -42.7533 | 0.47289 | -64.0099 | -42.751 | 76.9836 | 76.9735 | 0.0078046
147.6 | 2.5761 | 0.16871 | -64.3321 | -41.5103 | 0.16873 | -64.322 | -41.5056 | 76.5619 | 76.5509 | 0.0078254
147.8 | 2.5796 | -0.19575 | -65.1579 | -40.2425 | -0.19578 | -65.1494 | -40.2352 | 76.5833 | 76.5723 | 0.0078462
148 | 2.5831 | -0.49136 | -66.1397 | -39.4709 | -0.49142 | -66.1332 | -39.4621 | 77.0221 | 77.0121 | 0.0078669
148.2 | 2.5866 | -0.67203 | -66.8759 | -39.1325 | -0.67209 | -66.8707 | -39.1232 | 77.4838 | 77.4746 | 0.0078877
148.4 | 2.5901 | -0.76721 | -67.3477 | -38.9886 | -0.76726 | -67.3432 | -38.9791 | 77.8191 | 77.8105 | 0.0079085
148.6 | 2.5936 | -0.80993 | -67.6499 | -38.9177 | -0.80997 | -67.6457 | -38.9081 | 78.0455 | 78.0371 | 0.0079293
148.8 | 2.597 | -0.82081 | -67.8567 | -38.8742 | -0.82086 | -67.8525 | -38.8646 | 78.2031 | 78.1948 | 0.0079501
149 | 2.6005 | -0.81167 | -68.0128 | -38.8409 | -0.81171 | -68.0085 | -38.8314 | 78.3221 | 78.3137 | 0.0079709
149.2 | 2.604 | -0.78934 | -68.1444 | -38.8101 | -0.78937 | -68.1399 | -38.8006 | 78.4212 | 78.4126 | 0.0079917
149.4 | 2.6075 | -0.75798 | -68.2667 | -38.7775 | -0.758 | -68.2619 | -38.7681 | 78.5114 | 78.5026 | 0.0080125
149.6 | 2.611 | -0.72019 | -68.3887 | -38.7399 | -0.72021 | -68.3836 | -38.7306 | 78.599 | 78.5899 | 0.0080333
149.8 | 2.6145 | -0.6777 | -68.5155 | -38.6946 | -0.67772 | -68.51 | -38.6854 | 78.687 | 78.6777 | 0.0080541
150 | 2.618 | -0.63169 | -68.6495 | -38.6394 | -0.63171 | -68.6436 | -38.6304 | 78.7766 | 78.7671 | 0.0080749
150.2 | 2.6215 | -0.58299 | -68.7915 | -38.5722 | -0.58301 | -68.7852 | -38.5634 | 78.8675 | 78.8578 | 0.0080957
150.4 | 2.625 | -0.5322 | -68.9413 | -38.4913 | -0.53222 | -68.9346 | -38.4828 | 78.9588 | 78.9488 | 0.0081166
150.6 | 2.6285 | -0.47977 | -69.0977 | -38.3954 | -0.47979 | -69.0906 | -38.3871 | 79.0487 | 79.0385 | 0.0081374
150.8 | 2.632 | -0.42605 | -69.2589 | -38.2836 | -0.42606 | -69.2514 | -38.2755 | 79.1355 | 79.125 | 0.0081582
151 | 2.6354 | -0.3713 | -69.4228 | -38.1552 | -0.3713 | -69.4149 | -38.1474 | 79.2171 | 79.2064 | 0.0081791
151.2 | 2.6389 | -0.31573 | -69.5871 | -38.0102 | -0.31573 | -69.5788 | -38.0028 | 79.2915 | 79.2807 | 0.0081999
151.4 | 2.6424 | -0.25952 | -69.7492 | -37.8491 | -0.25953 | -69.7406 | -37.842 | 79.3568 | 79.3459 | 0.0082207
151.6 | 2.6459 | -0.20282 | -69.9067 | -37.6725 | -0.20282 | -69.8978 | -37.6658 | 79.4114 | 79.4003 | 0.0082416
151.8 | 2.6494 | -0.14575 | -70.0573 | -37.4817 | -0.14576 | -70.048 | -37.4754 | 79.4538 | 79.4427 | 0.0082624
152 | 2.6529 | -0.088437 | -70.1986 | -37.2784 | -0.088439 | -70.1891 | -37.2725 | 79.4829 | 79.4717 | 0.0082833
152.2 | 2.6564 | -0.030971 | -70.3289 | -37.0644 | -0.030972 | -70.3191 | -37.0589 | 79.4979 | 79.4867 | 0.0083041
152.4 | 2.6599 | 0.026547 | -70.4463 | -36.8419 | 0.026548 | -70.4362 | -36.8369 | 79.4985 | 79.4873 | 0.008325
152.6 | 2.6634 | 0.084021 | -70.5495 | -36.6136 | 0.084023 | -70.5393 | -36.609 | 79.4845 | 79.4734 | 0.0083458
152.8 | 2.6669 | 0.14135 | -70.6378 | -36.3818 | 0.14136 | -70.6274 | -36.3778 | 79.4565 | 79.4454 | 0.0083667
153 | 2.6704 | 0.19844 | -70.7105 | -36.1495 | 0.19845 | -70.6999 | -36.1459 | 79.4151 | 79.404 | 0.0083876
153.2 | 2.6738 | 0.25517 | -70.7675 | -35.9193 | 0.25518 | -70.7568 | -35.9162 | 79.3614 | 79.3505 | 0.0084084
153.4 | 2.6773 | 0.31142 | -70.8092 | -35.6938 | 0.31143 | -70.7984 | -35.6912 | 79.2968 | 79.286 | 0.0084293
153.6 | 2.6808 | 0.36705 | -70.8362 | -35.4757 | 0.36706 | -70.8254 | -35.4735 | 79.2231 | 79.2124 | 0.0084502
153.8 | 2.6843 | 0.42187 | -70.8498 | -35.267 | 0.42188 | -70.8389 | -35.2654 | 79.142 | 79.1315 | 0.0084711
154 | 2.6878 | 0.47568 | -70.8511 | -35.0698 | 0.4757 | -70.8403 | -35.0687 | 79.0555 | 79.0453 | 0.0084919
154.2 | 2.6913 | 0.52822 | -70.842 | -34.8856 | 0.52824 | -70.8311 | -34.885 | 78.9658 | 78.9557 | 0.0085128
154.4 | 2.6948 | 0.57915 | -70.824 | -34.7153 | 0.57917 | -70.8132 | -34.7151 | 78.8746 | 78.8648 | 0.0085337
154.6 | 2.6983 | 0.62803 | -70.7991 | -34.5592 | 0.62805 | -70.7883 | -34.5594 | 78.7836 | 78.774 | 0.0085546
154.8 | 2.7018 | 0.67427 | -70.7688 | -34.4165 | 0.67429 | -70.7581 | -34.4172 | 78.6938 | 78.6845 | 0.0085755
155 | 2.7053 | 0.71707 | -70.7343 | -34.2857 | 0.71709 | -70.7237 | -34.2868 | 78.6057 | 78.5966 | 0.0085964
155.2 | 2.7088 | 0.75527 | -70.6962 | -34.1635 | 0.7553 | -70.6858 | -34.1648 | 78.5182 | 78.5093 | 0.0086172
155.4 | 2.7122 | 0.78721 | -70.654 | -34.0443 | 0.78724 | -70.6436 | -34.046 | 78.4283 | 78.4197 | 0.0086381
155.6 | 2.7157 | 0.81036 | -70.6052 | -33.9195 | 0.81039 | -70.5949 | -33.9214 | 78.3303 | 78.3218 | 0.008659
155.8 | 2.7192 | 0.82071 | -70.5451 | -33.7745 | 0.82075 | -70.5349 | -33.7765 | 78.2134 | 78.205 | 0.0086799
156 | 2.7227 | 0.8117 | -70.4654 | -33.5846 | 0.81175 | -70.4552 | -33.5866 | 78.0596 | 78.0512 | 0.0087008
156.2 | 2.7262 | 0.77202 | -70.3549 | -33.3052 | 0.77208 | -70.3445 | -33.307 | 77.8399 | 77.8313 | 0.0087217
156.4 | 2.7297 | 0.68189 | -70.2076 | -32.8535 | 0.68195 | -70.1971 | -32.8547 | 77.5143 | 77.5052 | 0.0087426
156.6 | 2.7332 | 0.50917 | -70.0626 | -32.0868 | 0.50923 | -70.0518 | -32.0866 | 77.0606 | 77.0506 | 0.0087635
156.8 | 2.7367 | 0.22231 | -70.1112 | -30.8727 | 0.22234 | -70.1003 | -30.8701 | 76.6074 | 76.5965 | 0.0087844
157 | 2.7402 | -0.14126 | -70.6466 | -29.4612 | -0.14128 | -70.6368 | -29.4557 | 76.5434 | 76.5323 | 0.0088053
157.2 | 2.7437 | -0.45359 | -71.4902 | -28.4553 | -0.45364 | -71.4822 | -28.4478 | 76.9451 | 76.9349 | 0.0088263
157.4 | 2.7471 | -0.65077 | -72.2 | -27.9474 | -0.65083 | -72.1933 | -27.9391 | 77.4203 | 77.411 | 0.0088472
157.6 | 2.7506 | -0.75666 | -72.6738 | -27.7053 | -0.75671 | -72.6678 | -27.6966 | 77.7757 | 77.767 | 0.0088681
157.8 | 2.7541 | -0.80582 | -72.9797 | -27.5765 | -0.80586 | -72.974 | -27.5677 | 78.016 | 78.0076 | 0.008889
158 | 2.7576 | -0.82067 | -73.1874 | -27.4959 | -0.82071 | -73.1818 | -27.4871 | 78.182 | 78.1736 | 0.0089099
158.2 | 2.7611 | -0.81407 | -73.3417 | -27.4362 | -0.8141 | -73.336 | -27.4274 | 78.3055 | 78.2971 | 0.0089308
158.4 | 2.7646 | -0.79345 | -73.4692 | -27.3842 | -0.79348 | -73.4632 | -27.3756 | 78.4067 | 78.3981 | 0.0089517
158.6 | 2.7681 | -0.76327 | -73.5855 | -27.3328 | -0.7633 | -73.5793 | -27.3242 | 78.4978 | 78.489 | 0.0089726
158.8 | 2.7716 | -0.72634 | -73.6997 | -27.277 | -0.72637 | -73.6932 | -27.2687 | 78.5855 | 78.5765 | 0.0089935
159 | 2.7751 | -0.68449 | -73.8168 | -27.2135 | -0.68451 | -73.81 | -27.2053 | 78.6734 | 78.6641 | 0.0090145
159.2 | 2.7786 | -0.63896 | -73.9393 | -27.1394 | -0.63898 | -73.9321 | -27.1314 | 78.7627 | 78.7532 | 0.0090354
159.4 | 2.7821 | -0.59063 | -74.0678 | -27.0524 | -0.59065 | -74.0603 | -27.0447 | 78.8535 | 78.8438 | 0.0090563
159.6 | 2.7855 | -0.54013 | -74.2019 | -26.9509 | -0.54015 | -74.194 | -26.9435 | 78.9448 | 78.9348 | 0.0090772
159.8 | 2.789 | -0.48793 | -74.3404 | -26.8337 | -0.48794 | -74.3321 | -26.8265 | 79.035 | 79.0248 | 0.0090981
160 | 2.7925 | -0.43439 | -74.4813 | -26.6999 | -0.4344 | -74.4727 | -26.6931 | 79.1224 | 79.112 | 0.009119
160.2 | 2.796 | -0.37978 | -74.6227 | -26.5495 | -0.37979 | -74.6137 | -26.543 | 79.2049 | 79.1943 | 0.00914
160.4 | 2.7995 | -0.32432 | -74.7621 | -26.3826 | -0.32433 | -74.7528 | -26.3765 | 79.2806 | 79.2698 | 0.0091609
160.6 | 2.803 | -0.2682 | -74.8971 | -26.1998 | -0.26821 | -74.8876 | -26.1941 | 79.3474 | 79.3365 | 0.0091818
160.8 | 2.8065 | -0.21157 | -75.0255 | -26.0024 | -0.21157 | -75.0157 | -25.9971 | 79.4037 | 79.3927 | 0.0092027
161 | 2.81 | -0.15455 | -75.1451 | -25.7918 | -0.15456 | -75.135 | -25.787 | 79.4481 | 79.437 | 0.0092236
161.2 | 2.8135 | -0.097268 | -75.2538 | -25.57 | -0.09727 | -75.2435 | -25.5656 | 79.4793 | 79.4681 | 0.0092445
161.4 | 2.817 | -0.039818 | -75.35 | -25.339 | -0.039819 | -75.3395 | -25.3352 | 79.4965 | 79.4853 | 0.0092655
161.6 | 2.8205 | 0.017699 | -75.4325 | -25.1015 | 0.017699 | -75.4218 | -25.0981 | 79.4993 | 79.4881 | 0.0092864
161.8 | 2.8239 | 0.075186 | -75.5001 | -24.8598 | 0.075187 | -75.4893 | -24.8569 | 79.4876 | 79.4764 | 0.0093073
162 | 2.8274 | 0.13255 | -75.5524 | -24.6169 | 0.13255 | -75.5415 | -24.6145 | 79.4617 | 79.4506 | 0.0093282
162.2 | 2.8309 | 0.18968 | -75.5893 | -24.3755 | 0.18968 | -75.5783 | -24.3736 | 79.4223 | 79.4112 | 0.0093491
162.4 | 2.8344 | 0.24647 | -75.6109 | -24.1382 | 0.24648 | -75.5999 | -24.1368 | 79.3704 | 79.3595 | 0.00937
162.6 | 2.8379 | 0.30281 | -75.618 | -23.9077 | 0.30281 | -75.607 | -23.9068 | 79.3074 | 79.2966 | 0.009391
162.8 | 2.8414 | 0.35854 | -75.6117 | -23.6864 | 0.35855 | -75.6007 | -23.686 | 79.2349 | 79.2243 | 0.0094119
163 | 2.8449 | 0.4135 | -75.5933 | -23.4764 | 0.41351 | -75.5823 | -23.4765 | 79.1548 | 79.1444 | 0.0094328
163.2 | 2.8484 | 0.46748 | -75.5645 | -23.2794 | 0.46749 | -75.5535 | -23.28 | 79.0691 | 79.0588 | 0.0094537
163.4 | 2.8519 | 0.52023 | -75.527 | -23.0968 | 0.52025 | -75.5162 | -23.0978 | 78.9797 | 78.9696 | 0.0094746
163.6 | 2.8554 | 0.57144 | -75.4829 | -22.9292 | 0.57145 | -75.4722 | -22.9307 | 78.8886 | 78.8788 | 0.0094955
163.8 | 2.8588 | 0.62067 | -75.4338 | -22.7768 | 0.62068 | -75.4232 | -22.7787 | 78.7975 | 78.7879 | 0.0095164
164 | 2.8623 | 0.66736 | -75.3814 | -22.6388 | 0.66738 | -75.371 | -22.6411 | 78.7075 | 78.6982 | 0.0095373
164.2 | 2.8658 | 0.71075 | -75.3267 | -22.5135 | 0.71077 | -75.3164 | -22.5161 | 78.6192 | 78.6101 | 0.0095582
164.4 | 2.8693 | 0.74975 | -75.2699 | -22.3978 | 0.74978 | -75.2598 | -22.4008 | 78.5317 | 78.5228 | 0.0095791
164.6 | 2.8728 | 0.78279 | -75.2098 | -22.2869 | 0.78282 | -75.1998 | -22.2901 | 78.4425 | 78.4338 | 0.0096
164.8 | 2.8763 | 0.80751 | -75.1432 | -22.1729 | 0.80754 | -75.1333 | -22.1764 | 78.3462 | 78.3378 | 0.009621
165 | 2.8798 | 0.82017 | -75.0634 | -22.0434 | 0.82021 | -75.0537 | -22.047 | 78.2332 | 78.2248 | 0.0096419
165.2 | 2.8833 | 0.81473 | -74.9594 | -21.8771 | 0.81477 | -74.9496 | -21.8808 | 78.0866 | 78.0783 | 0.0096628
165.4 | 2.8868 | 0.78079 | -74.8138 | -21.6359 | 0.78084 | -74.8039 | -21.6394 | 77.8795 | 77.8709 | 0.0096836
165.6 | 2.8903 | 0.70018 | -74.6065 | -21.2466 | 0.70024 | -74.5963 | -21.2496 | 77.5729 | 77.5639 | 0.0097045
165.8 | 2.8938 | 0.54267 | -74.3427 | -20.5733 | 0.54273 | -74.332 | -20.5751 | 77.1369 | 77.1271 | 0.0097254
166 | 2.8972 | 0.27383 | -74.1564 | -19.4425 | 0.27386 | -74.1453 | -19.4421 | 76.6628 | 76.652 | 0.0097463
166.2 | 2.9007 | -0.085343 | -74.3767 | -17.9661 | -0.085355 | -74.3661 | -17.9627 | 76.5159 | 76.5047 | 0.0097672
166.4 | 2.9042 | -0.41291 | -75.0208 | -16.7554 | -0.41296 | -75.0114 | -16.7496 | 76.8691 | 76.8587 | 0.0097881
166.6 | 2.9077 | -0.62736 | -75.6653 | -16.0734 | -0.62742 | -75.6572 | -16.0664 | 77.3536 | 77.3442 | 0.009809
166.8 | 2.9112 | -0.74479 | -76.1222 | -15.7254 | -0.74485 | -76.1148 | -15.7179 | 77.7295 | 77.7207 | 0.0098299
167 | 2.9147 | -0.80091 | -76.422 | -15.5343 | -0.80096 | -76.415 | -15.5266 | 77.9849 | 77.9764 | 0.0098508
167.2 | 2.9182 | -0.82002 | -76.6248 | -15.4147 | -0.82006 | -76.6178 | -15.4069 | 78.1599 | 78.1515 | 0.0098716
167.4 | 2.9217 | -0.81614 | -76.7732 | -15.3278 | -0.81618 | -76.7661 | -15.3201 | 78.2883 | 78.2799 | 0.0098925
167.6 | 2.9252 | -0.79733 | -76.8934 | -15.255 | -0.79736 | -76.8862 | -15.2474 | 78.392 | 78.3835 | 0.0099134
167.8 | 2.9287 | -0.76841 | -77.001 | -15.1857 | -0.76844 | -76.9935 | -15.1782 | 78.4841 | 78.4754 | 0.0099343
168 | 2.9322 | -0.73238 | -77.1048 | -15.1133 | -0.73241 | -77.0971 | -15.106 | 78.5721 | 78.5631 | 0.0099551
168.2 | 2.9356 | -0.69119 | -77.2098 | -15.0333 | -0.69122 | -77.2018 | -15.0262 | 78.6598 | 78.6505 | 0.009976
168.4 | 2.9391 | -0.64617 | -77.3182 | -14.9423 | -0.64619 | -77.3099 | -14.9356 | 78.7489 | 78.7394 | 0.0099969
168.6 | 2.9426 | -0.59822 | -77.4306 | -14.8381 | -0.59824 | -77.4219 | -14.8317 | 78.8395 | 78.8298 | 0.010018
168.8 | 2.9461 | -0.54802 | -77.5463 | -14.7188 | -0.54804 | -77.5373 | -14.7127 | 78.9308 | 78.9208 | 0.010039
169 | 2.9496 | -0.49606 | -77.6639 | -14.5834 | -0.49607 | -77.6547 | -14.5777 | 79.0213 | 79.0111 | 0.010059
169.2 | 2.9531 | -0.4427 | -77.7818 | -14.4314 | -0.44271 | -77.7722 | -14.426 | 79.1092 | 79.0989 | 0.01008
169.4 | 2.9566 | -0.38824 | -77.8977 | -14.2628 | -0.38825 | -77.8878 | -14.2578 | 79.1926 | 79.1821 | 0.010101
169.6 | 2.9601 | -0.3329 | -78.0093 | -14.078 | -0.33291 | -77.9992 | -14.0735 | 79.2695 | 79.2587 | 0.010122
169.8 | 2.9636 | -0.27687 | -78.1145 | -13.8782 | -0.27688 | -78.1042 | -13.8741 | 79.3378 | 79.3269 | 0.010143
170 | 2.9671 | -0.22031 | -78.2111 | -13.6647 | -0.22031 | -78.2006 | -13.661 | 79.3958 | 79.3848 | 0.010164
170.2 | 2.9706 | -0.16334 | -78.2971 | -13.4393 | -0.16335 | -78.2864 | -13.4361 | 79.4421 | 79.431 | 0.010185
170.4 | 2.974 | -0.10609 | -78.3708 | -13.2042 | -0.1061 | -78.36 | -13.2015 | 79.4754 | 79.4642 | 0.010205
170.6 | 2.9775 | -0.048663 | -78.431 | -12.9617 | -0.048664 | -78.42 | -12.9595 | 79.4948 | 79.4836 | 0.010226
170.8 | 2.981 | 0.0088495 | -78.4765 | -12.7145 | 0.0088497 | -78.4655 | -12.7127 | 79.4998 | 79.4886 | 0.010247
171 | 2.9845 | 0.066347 | -78.5069 | -12.4652 | 0.066349 | -78.4958 | -12.464 | 79.4903 | 79.4792 | 0.010268
171.2 | 2.988 | 0.12373 | -78.5219 | -12.2167 | 0.12374 | -78.5108 | -12.216 | 79.4666 | 79.4554 | 0.010289
171.4 | 2.9915 | 0.18091 | -78.5218 | -11.9717 | 0.18091 | -78.5107 | -11.9715 | 79.4292 | 79.4181 | 0.010309
171.6 | 2.995 | 0.23776 | -78.5073 | -11.7328 | 0.23777 | -78.4961 | -11.7331 | 79.3791 | 79.3682 | 0.01033
171.8 | 2.9985 | 0.29418 | -78.4793 | -11.5026 | 0.29418 | -78.4682 | -11.5034 | 79.3178 | 79.3069 | 0.010351
172 | 3.002 | 0.35001 | -78.4392 | -11.2833 | 0.35002 | -78.4283 | -11.2846 | 79.2466 | 79.2359 | 0.010372
172.2 | 3.0055 | 0.4051 | -78.3888 | -11.0769 | 0.40511 | -78.378 | -11.0787 | 79.1676 | 79.1571 | 0.010393
172.4 | 3.0089 | 0.45925 | -78.3299 | -10.8848 | 0.45926 | -78.3192 | -10.887 | 79.0826 | 79.0723 | 0.010413
172.6 | 3.0124 | 0.51221 | -78.2645 | -10.7081 | 0.51222 | -78.2539 | -10.7108 | 78.9936 | 78.9835 | 0.010434
172.8 | 3.0159 | 0.56368 | -78.1945 | -10.5473 | 0.56369 | -78.1842 | -10.5504 | 78.9027 | 78.8928 | 0.010455
173 | 3.0194 | 0.61324 | -78.1219 | -10.4023 | 0.61326 | -78.1118 | -10.4058 | 78.8115 | 78.8018 | 0.010476
173.2 | 3.0229 | 0.66037 | -78.0482 | -10.2724 | 0.66039 | -78.0382 | -10.2762 | 78.7213 | 78.7119 | 0.010497
173.4 | 3.0264 | 0.70433 | -77.9741 | -10.1556 | 0.70435 | -77.9643 | -10.1599 | 78.6327 | 78.6235 | 0.010517
173.6 | 3.0299 | 0.74409 | -77.8996 | -10.0493 | 0.74412 | -77.8901 | -10.0538 | 78.5451 | 78.5362 | 0.010538
173.8 | 3.0334 | 0.77818 | -77.8231 | -9.949 | 0.77821 | -77.8138 | -9.9538 | 78.4565 | 78.4478 | 0.010559
174 | 3.0369 | 0.80437 | -77.7405 | -9.8481 | 0.80441 | -77.7313 | -9.8531 | 78.3618 | 78.3533 | 0.01058
174.2 | 3.0404 | 0.81922 | -77.6442 | -9.7361 | 0.81925 | -77.6351 | -9.7412 | 78.2522 | 78.2439 | 0.0106
174.4 | 3.0439 | 0.81709 | -77.5207 | -9.5954 | 0.81714 | -77.5116 | -9.6006 | 78.1123 | 78.1039 | 0.010621
174.6 | 3.0473 | 0.78847 | -77.3483 | -9.3944 | 0.78852 | -77.3392 | -9.3994 | 77.9168 | 77.9082 | 0.010642
174.8 | 3.0508 | 0.71668 | -77.0964 | -9.071 | 0.71673 | -77.0869 | -9.0757 | 77.6282 | 77.6193 | 0.010663
175 | 3.0543 | 0.57345 | -76.7419 | -8.5028 | 0.57351 | -76.7318 | -8.5065 | 77.2115 | 77.2019 | 0.010683
175.2 | 3.0578 | 0.32291 | -76.359 | -7.4972 | 0.32295 | -76.3481 | -7.499 | 76.7262 | 76.7155 | 0.010704
175.4 | 3.0613 | -0.028547 | -76.2632 | -6.0372 | -0.028551 | -76.252 | -6.0361 | 76.5018 | 76.4906 | 0.010725
175.6 | 3.0648 | -0.36932 | -76.6535 | -4.6697 | -0.36937 | -76.6431 | -4.6658 | 76.7956 | 76.785 | 0.010746
175.8 | 3.0683 | -0.60163 | -77.1896 | -3.818 | -0.60169 | -77.1803 | -3.8125 | 77.284 | 77.2744 | 0.010766
176 | 3.0718 | -0.73151 | -77.6077 | -3.36 | -0.73156 | -77.5991 | -3.3538 | 77.6804 | 77.6715 | 0.010787
176.2 | 3.0753 | -0.79515 | -77.89 | -3.1034 | -0.7952 | -77.8818 | -3.097 | 77.9518 | 77.9434 | 0.010808
176.4 | 3.0788 | -0.81884 | -78.0812 | -2.9433 | -0.81888 | -78.0731 | -2.9367 | 78.1367 | 78.1283 | 0.010828
176.6 | 3.0823 | -0.81786 | -78.2194 | -2.8293 | -0.8179 | -78.2113 | -2.8228 | 78.2706 | 78.2622 | 0.010849
176.8 | 3.0857 | -0.80098 | -78.3293 | -2.7363 | -0.80101 | -78.321 | -2.7299 | 78.3771 | 78.3686 | 0.01087
177 | 3.0892 | -0.77338 | -78.4256 | -2.6504 | -0.77341 | -78.4171 | -2.6442 | 78.4704 | 78.4616 | 0.01089
177.2 | 3.0927 | -0.7383 | -78.5168 | -2.563 | -0.73833 | -78.508 | -2.5571 | 78.5586 | 78.5497 | 0.010911
177.4 | 3.0962 | -0.69781 | -78.6074 | -2.4687 | -0.69783 | -78.5984 | -2.463 | 78.6462 | 78.637 | 0.010932
177.6 | 3.0997 | -0.6533 | -78.6996 | -2.3635 | -0.65332 | -78.6903 | -2.3581 | 78.735 | 78.7256 | 0.010952
177.8 | 3.1032 | -0.60576 | -78.7935 | -2.2448 | -0.60578 | -78.7839 | -2.2398 | 78.8255 | 78.8158 | 0.010973
178 | 3.1067 | -0.55587 | -78.8885 | -2.1109 | -0.55589 | -78.8787 | -2.1063 | 78.9167 | 78.9068 | 0.010994
178.2 | 3.1102 | -0.50415 | -78.9831 | -1.961 | -0.50416 | -78.9731 | -1.9567 | 79.0075 | 78.9973 | 0.011014
178.4 | 3.1137 | -0.45099 | -79.0756 | -1.7945 | -0.451 | -79.0653 | -1.7906 | 79.096 | 79.0856 | 0.011035
178.6 | 3.1172 | -0.39668 | -79.1638 | -1.6119 | -0.39669 | -79.1533 | -1.6085 | 79.1802 | 79.1696 | 0.011056
178.8 | 3.1206 | -0.34146 | -79.2455 | -1.4139 | -0.34147 | -79.2349 | -1.4109 | 79.2581 | 79.2474 | 0.011076
179 | 3.1241 | -0.28553 | -79.3188 | -1.2018 | -0.28554 | -79.308 | -1.1993 | 79.3279 | 79.317 | 0.011097
179.2 | 3.1276 | -0.22904 | -79.3816 | -0.9773 | -0.22905 | -79.3706 | -0.97529 | 79.3876 | 79.3766 | 0.011118
179.4 | 3.1311 | -0.17213 | -79.4323 | -0.74244 | -0.17213 | -79.4213 | -0.74092 | 79.4358 | 79.4247 | 0.011138
179.6 | 3.1346 | -0.11492 | -79.4696 | -0.49954 | -0.11492 | -79.4584 | -0.49852 | 79.4711 | 79.46 | 0.011159
179.8 | 3.1381 | -0.057506 | -79.4923 | -0.25116 | -0.057507 | -79.4812 | -0.25065 | 79.4927 | 79.4816 | 0.011179
180 | 3.1416 | -4.8389e-13 | -79.5 | -2.1148e-12 | -4.839e-13 | -79.4888 | -2.1105e-12 | 79.5 | 79.4888 | 0.0112
180.2 | 3.1451 | 0.057506 | -79.4923 | 0.25116 | 0.057507 | -79.4812 | 0.25065 | 79.4927 | 79.4816
180.4 | 3.1486 | 0.11492 | -79.4696 | 0.49954 | 0.11492 | -79.4584 | 0.49852 | 79.4711 | 79.46
180.6 | 3.1521 | 0.17213 | -79.4323 | 0.74244 | 0.17213 | -79.4213 | 0.74092 | 79.4358 | 79.4247
180.8 | 3.1556 | 0.22904 | -79.3816 | 0.9773 | 0.22905 | -79.3706 | 0.97529 | 79.3876 | 79.3766
181 | 3.159 | 0.28553 | -79.3188 | 1.2018 | 0.28554 | -79.308 | 1.1993 | 79.3279 | 79.317
181.2 | 3.1625 | 0.34146 | -79.2455 | 1.4139 | 0.34147 | -79.2349 | 1.4109 | 79.2581 | 79.2474
181.4 | 3.166 | 0.39668 | -79.1638 | 1.6119 | 0.39669 | -79.1533 | 1.6085 | 79.1802 | 79.1696
181.6 | 3.1695 | 0.45099 | -79.0756 | 1.7945 | 0.451 | -79.0653 | 1.7906 | 79.096 | 79.0856
181.8 | 3.173 | 0.50415 | -78.9831 | 1.961 | 0.50416 | -78.9731 | 1.9567 | 79.0075 | 78.9973
182 | 3.1765 | 0.55587 | -78.8885 | 2.1109 | 0.55589 | -78.8787 | 2.1063 | 78.9167 | 78.9068
182.2 | 3.18 | 0.60576 | -78.7935 | 2.2448 | 0.60578 | -78.7839 | 2.2398 | 78.8255 | 78.8158
182.4 | 3.1835 | 0.6533 | -78.6996 | 2.3635 | 0.65332 | -78.6903 | 2.3581 | 78.735 | 78.7256
182.6 | 3.187 | 0.69781 | -78.6074 | 2.4687 | 0.69783 | -78.5984 | 2.463 | 78.6462 | 78.637
182.8 | 3.1905 | 0.7383 | -78.5168 | 2.563 | 0.73833 | -78.508 | 2.5571 | 78.5586 | 78.5497
183 | 3.194 | 0.77338 | -78.4256 | 2.6504 | 0.77341 | -78.4171 | 2.6442 | 78.4704 | 78.4616
183.2 | 3.1974 | 0.80098 | -78.3293 | 2.7363 | 0.80101 | -78.321 | 2.7299 | 78.3771 | 78.3686
183.4 | 3.2009 | 0.81786 | -78.2194 | 2.8293 | 0.8179 | -78.2113 | 2.8228 | 78.2706 | 78.2622
183.6 | 3.2044 | 0.81884 | -78.0812 | 2.9433 | 0.81888 | -78.0731 | 2.9367 | 78.1367 | 78.1283
183.8 | 3.2079 | 0.79515 | -77.89 | 3.1034 | 0.7952 | -77.8818 | 3.097 | 77.9518 | 77.9434
184 | 3.2114 | 0.73151 | -77.6077 | 3.36 | 0.73156 | -77.5991 | 3.3538 | 77.6804 | 77.6715
184.2 | 3.2149 | 0.60163 | -77.1896 | 3.818 | 0.60169 | -77.1803 | 3.8125 | 77.284 | 77.2744
184.4 | 3.2184 | 0.36932 | -76.6535 | 4.6697 | 0.36937 | -76.6431 | 4.6658 | 76.7956 | 76.785
184.6 | 3.2219 | 0.028547 | -76.2632 | 6.0372 | 0.028551 | -76.252 | 6.0361 | 76.5018 | 76.4906
184.8 | 3.2254 | -0.32291 | -76.359 | 7.4972 | -0.32295 | -76.3481 | 7.499 | 76.7262 | 76.7155
185 | 3.2289 | -0.57345 | -76.7419 | 8.5028 | -0.57351 | -76.7318 | 8.5065 | 77.2115 | 77.2019
185.2 | 3.2323 | -0.71668 | -77.0964 | 9.071 | -0.71673 | -77.0869 | 9.0757 | 77.6282 | 77.6193
185.4 | 3.2358 | -0.78847 | -77.3483 | 9.3944 | -0.78852 | -77.3392 | 9.3994 | 77.9168 | 77.9082
185.6 | 3.2393 | -0.81709 | -77.5207 | 9.5954 | -0.81714 | -77.5116 | 9.6006 | 78.1123 | 78.1039
185.8 | 3.2428 | -0.81922 | -77.6442 | 9.7361 | -0.81925 | -77.6351 | 9.7412 | 78.2522 | 78.2439
186 | 3.2463 | -0.80437 | -77.7405 | 9.8481 | -0.80441 | -77.7313 | 9.8531 | 78.3618 | 78.3533
186.2 | 3.2498 | -0.77818 | -77.8231 | 9.949 | -0.77821 | -77.8138 | 9.9538 | 78.4565 | 78.4478
186.4 | 3.2533 | -0.74409 | -77.8996 | 10.0493 | -0.74412 | -77.8901 | 10.0538 | 78.5451 | 78.5362
186.6 | 3.2568 | -0.70433 | -77.9741 | 10.1556 | -0.70435 | -77.9643 | 10.1599 | 78.6327 | 78.6235
186.8 | 3.2603 | -0.66037 | -78.0482 | 10.2724 | -0.66039 | -78.0382 | 10.2762 | 78.7213 | 78.7119
187 | 3.2638 | -0.61324 | -78.1219 | 10.4023 | -0.61326 | -78.1118 | 10.4058 | 78.8115 | 78.8018
187.2 | 3.2673 | -0.56368 | -78.1945 | 10.5473 | -0.56369 | -78.1842 | 10.5504 | 78.9027 | 78.8928
187.4 | 3.2707 | -0.51221 | -78.2645 | 10.7081 | -0.51222 | -78.2539 | 10.7108 | 78.9936 | 78.9835
187.6 | 3.2742 | -0.45925 | -78.3299 | 10.8848 | -0.45926 | -78.3192 | 10.887 | 79.0826 | 79.0723
187.8 | 3.2777 | -0.4051 | -78.3888 | 11.0769 | -0.40511 | -78.378 | 11.0787 | 79.1676 | 79.1571
188 | 3.2812 | -0.35001 | -78.4392 | 11.2833 | -0.35002 | -78.4283 | 11.2846 | 79.2466 | 79.2359
188.2 | 3.2847 | -0.29418 | -78.4793 | 11.5026 | -0.29418 | -78.4682 | 11.5034 | 79.3178 | 79.3069
188.4 | 3.2882 | -0.23776 | -78.5073 | 11.7328 | -0.23777 | -78.4961 | 11.7331 | 79.3791 | 79.3682
188.6 | 3.2917 | -0.18091 | -78.5218 | 11.9717 | -0.18091 | -78.5107 | 11.9715 | 79.4292 | 79.4181
188.8 | 3.2952 | -0.12373 | -78.5219 | 12.2167 | -0.12374 | -78.5108 | 12.216 | 79.4666 | 79.4554
189 | 3.2987 | -0.066347 | -78.5069 | 12.4652 | -0.066349 | -78.4958 | 12.464 | 79.4903 | 79.4792
189.2 | 3.3022 | -0.0088495 | -78.4765 | 12.7145 | -0.0088497 | -78.4655 | 12.7127 | 79.4998 | 79.4886
189.4 | 3.3057 | 0.048663 | -78.431 | 12.9617 | 0.048664 | -78.42 | 12.9595 | 79.4948 | 79.4836
189.6 | 3.3091 | 0.10609 | -78.3708 | 13.2042 | 0.1061 | -78.36 | 13.2015 | 79.4754 | 79.4642
189.8 | 3.3126 | 0.16334 | -78.2971 | 13.4393 | 0.16335 | -78.2864 | 13.4361 | 79.4421 | 79.431
190 | 3.3161 | 0.22031 | -78.2111 | 13.6647 | 0.22031 | -78.2006 | 13.661 | 79.3958 | 79.3848
190.2 | 3.3196 | 0.27687 | -78.1145 | 13.8782 | 0.27688 | -78.1042 | 13.8741 | 79.3378 | 79.3269
190.4 | 3.3231 | 0.3329 | -78.0093 | 14.078 | 0.33291 | -77.9992 | 14.0735 | 79.2695 | 79.2587
190.6 | 3.3266 | 0.38824 | -77.8977 | 14.2628 | 0.38825 | -77.8878 | 14.2578 | 79.1926 | 79.1821
190.8 | 3.3301 | 0.4427 | -77.7818 | 14.4314 | 0.44271 | -77.7722 | 14.426 | 79.1092 | 79.0989
191 | 3.3336 | 0.49606 | -77.6639 | 14.5834 | 0.49607 | -77.6547 | 14.5777 | 79.0213 | 79.0111
191.2 | 3.3371 | 0.54802 | -77.5463 | 14.7188 | 0.54804 | -77.5373 | 14.7127 | 78.9308 | 78.9208
191.4 | 3.3406 | 0.59822 | -77.4306 | 14.8381 | 0.59824 | -77.4219 | 14.8317 | 78.8395 | 78.8298
191.6 | 3.3441 | 0.64617 | -77.3182 | 14.9423 | 0.64619 | -77.3099 | 14.9356 | 78.7489 | 78.7394
191.8 | 3.3475 | 0.69119 | -77.2098 | 15.0333 | 0.69122 | -77.2018 | 15.0262 | 78.6598 | 78.6505
192 | 3.351 | 0.73238 | -77.1048 | 15.1133 | 0.73241 | -77.0971 | 15.106 | 78.5721 | 78.5631
192.2 | 3.3545 | 0.76841 | -77.001 | 15.1857 | 0.76844 | -76.9935 | 15.1782 | 78.4841 | 78.4754
192.4 | 3.358 | 0.79733 | -76.8934 | 15.255 | 0.79736 | -76.8862 | 15.2474 | 78.392 | 78.3835
192.6 | 3.3615 | 0.81614 | -76.7732 | 15.3278 | 0.81618 | -76.7661 | 15.3201 | 78.2883 | 78.2799
192.8 | 3.365 | 0.82002 | -76.6248 | 15.4147 | 0.82006 | -76.6178 | 15.4069 | 78.1599 | 78.1515
193 | 3.3685 | 0.80091 | -76.422 | 15.5343 | 0.80096 | -76.415 | 15.5266 | 77.9849 | 77.9764
193.2 | 3.372 | 0.74479 | -76.1222 | 15.7254 | 0.74485 | -76.1148 | 15.7179 | 77.7295 | 77.7207
193.4 | 3.3755 | 0.62736 | -75.6653 | 16.0734 | 0.62742 | -75.6572 | 16.0664 | 77.3536 | 77.3442
193.6 | 3.379 | 0.41291 | -75.0208 | 16.7554 | 0.41296 | -75.0114 | 16.7496 | 76.8691 | 76.8587
193.8 | 3.3824 | 0.085343 | -74.3767 | 17.9661 | 0.085355 | -74.3661 | 17.9627 | 76.5159 | 76.5047
194 | 3.3859 | -0.27383 | -74.1564 | 19.4425 | -0.27386 | -74.1453 | 19.4421 | 76.6628 | 76.652
194.2 | 3.3894 | -0.54267 | -74.3427 | 20.5733 | -0.54273 | -74.332 | 20.5751 | 77.1369 | 77.1271
194.4 | 3.3929 | -0.70018 | -74.6065 | 21.2466 | -0.70024 | -74.5963 | 21.2496 | 77.5729 | 77.5639
194.6 | 3.3964 | -0.78079 | -74.8138 | 21.6359 | -0.78084 | -74.8039 | 21.6394 | 77.8795 | 77.8709
194.8 | 3.3999 | -0.81473 | -74.9594 | 21.8771 | -0.81477 | -74.9496 | 21.8808 | 78.0866 | 78.0783
195 | 3.4034 | -0.82017 | -75.0634 | 22.0434 | -0.82021 | -75.0537 | 22.047 | 78.2332 | 78.2248
195.2 | 3.4069 | -0.80751 | -75.1432 | 22.1729 | -0.80754 | -75.1333 | 22.1764 | 78.3462 | 78.3378
195.4 | 3.4104 | -0.78279 | -75.2098 | 22.2869 | -0.78282 | -75.1998 | 22.2901 | 78.4425 | 78.4338
195.6 | 3.4139 | -0.74975 | -75.2699 | 22.3978 | -0.74978 | -75.2598 | 22.4008 | 78.5317 | 78.5228
195.8 | 3.4174 | -0.71075 | -75.3267 | 22.5135 | -0.71077 | -75.3164 | 22.5161 | 78.6192 | 78.6101
196 | 3.4208 | -0.66736 | -75.3814 | 22.6388 | -0.66738 | -75.371 | 22.6411 | 78.7075 | 78.6982
196.2 | 3.4243 | -0.62067 | -75.4338 | 22.7768 | -0.62068 | -75.4232 | 22.7787 | 78.7975 | 78.7879
196.4 | 3.4278 | -0.57144 | -75.4829 | 22.9292 | -0.57145 | -75.4722 | 22.9307 | 78.8886 | 78.8788
196.6 | 3.4313 | -0.52023 | -75.527 | 23.0968 | -0.52025 | -75.5162 | 23.0978 | 78.9797 | 78.9696
196.8 | 3.4348 | -0.46748 | -75.5645 | 23.2794 | -0.46749 | -75.5535 | 23.28 | 79.0691 | 79.0588
197 | 3.4383 | -0.4135 | -75.5933 | 23.4764 | -0.41351 | -75.5823 | 23.4765 | 79.1548 | 79.1444
197.2 | 3.4418 | -0.35854 | -75.6117 | 23.6864 | -0.35855 | -75.6007 | 23.686 | 79.2349 | 79.2243
197.4 | 3.4453 | -0.30281 | -75.618 | 23.9077 | -0.30281 | -75.607 | 23.9068 | 79.3074 | 79.2966
197.6 | 3.4488 | -0.24647 | -75.6109 | 24.1382 | -0.24648 | -75.5999 | 24.1368 | 79.3704 | 79.3595
197.8 | 3.4523 | -0.18968 | -75.5893 | 24.3755 | -0.18968 | -75.5783 | 24.3736 | 79.4223 | 79.4112
198 | 3.4558 | -0.13255 | -75.5524 | 24.6169 | -0.13255 | -75.5415 | 24.6145 | 79.4617 | 79.4506
198.2 | 3.4592 | -0.075186 | -75.5001 | 24.8598 | -0.075187 | -75.4893 | 24.8569 | 79.4876 | 79.4764
198.4 | 3.4627 | -0.017699 | -75.4325 | 25.1015 | -0.017699 | -75.4218 | 25.0981 | 79.4993 | 79.4881
198.6 | 3.4662 | 0.039818 | -75.35 | 25.339 | 0.039819 | -75.3395 | 25.3352 | 79.4965 | 79.4853
198.8 | 3.4697 | 0.097268 | -75.2538 | 25.57 | 0.09727 | -75.2435 | 25.5656 | 79.4793 | 79.4681
199 | 3.4732 | 0.15455 | -75.1451 | 25.7918 | 0.15456 | -75.135 | 25.787 | 79.4481 | 79.437
199.2 | 3.4767 | 0.21157 | -75.0255 | 26.0024 | 0.21157 | -75.0157 | 25.9971 | 79.4037 | 79.3927
199.4 | 3.4802 | 0.2682 | -74.8971 | 26.1998 | 0.26821 | -74.8876 | 26.1941 | 79.3474 | 79.3365
199.6 | 3.4837 | 0.32432 | -74.7621 | 26.3826 | 0.32433 | -74.7528 | 26.3765 | 79.2806 | 79.2698
199.8 | 3.4872 | 0.37978 | -74.6227 | 26.5495 | 0.37979 | -74.6137 | 26.543 | 79.2049 | 79.1943
200 | 3.4907 | 0.43439 | -74.4813 | 26.6999 | 0.4344 | -74.4727 | 26.6931 | 79.1224 | 79.112
200.2 | 3.4941 | 0.48793 | -74.3404 | 26.8337 | 0.48794 | -74.3321 | 26.8265 | 79.035 | 79.0248
200.4 | 3.4976 | 0.54013 | -74.2019 | 26.9509 | 0.54015 | -74.194 | 26.9435 | 78.9448 | 78.9348
200.6 | 3.5011 | 0.59063 | -74.0678 | 27.0524 | 0.59065 | -74.0603 | 27.0447 | 78.8535 | 78.8438
200.8 | 3.5046 | 0.63896 | -73.9393 | 27.1394 | 0.63898 | -73.9321 | 27.1314 | 78.7627 | 78.7532
201 | 3.5081 | 0.68449 | -73.8168 | 27.2135 | 0.68451 | -73.81 | 27.2053 | 78.6734 | 78.6641
201.2 | 3.5116 | 0.72634 | -73.6997 | 27.277 | 0.72637 | -73.6932 | 27.2687 | 78.5855 | 78.5765
201.4 | 3.5151 | 0.76327 | -73.5855 | 27.3328 | 0.7633 | -73.5793 | 27.3242 | 78.4978 | 78.489
201.6 | 3.5186 | 0.79345 | -73.4692 | 27.3842 | 0.79348 | -73.4632 | 27.3756 | 78.4067 | 78.3981
201.8 | 3.5221 | 0.81407 | -73.3417 | 27.4362 | 0.8141 | -73.336 | 27.4274 | 78.3055 | 78.2971
202 | 3.5256 | 0.82067 | -73.1874 | 27.4959 | 0.82071 | -73.1818 | 27.4871 | 78.182 | 78.1736
202.2 | 3.5291 | 0.80582 | -72.9797 | 27.5765 | 0.80586 | -72.974 | 27.5677 | 78.016 | 78.0076
202.4 | 3.5325 | 0.75666 | -72.6738 | 27.7053 | 0.75671 | -72.6678 | 27.6966 | 77.7757 | 77.767
202.6 | 3.536 | 0.65077 | -72.2 | 27.9474 | 0.65083 | -72.1933 | 27.9391 | 77.4203 | 77.411
202.8 | 3.5395 | 0.45359 | -71.4902 | 28.4553 | 0.45364 | -71.4822 | 28.4478 | 76.9451 | 76.9349
203 | 3.543 | 0.14126 | -70.6466 | 29.4612 | 0.14128 | -70.6368 | 29.4557 | 76.5434 | 76.5323
203.2 | 3.5465 | -0.22231 | -70.1112 | 30.8727 | -0.22234 | -70.1003 | 30.8701 | 76.6074 | 76.5965
203.4 | 3.55 | -0.50917 | -70.0626 | 32.0868 | -0.50923 | -70.0518 | 32.0866 | 77.0606 | 77.0506
203.6 | 3.5535 | -0.68189 | -70.2076 | 32.8535 | -0.68195 | -70.1971 | 32.8547 | 77.5143 | 77.5052
203.8 | 3.557 | -0.77202 | -70.3549 | 33.3052 | -0.77208 | -70.3445 | 33.307 | 77.8399 | 77.8313
204 | 3.5605 | -0.8117 | -70.4654 | 33.5846 | -0.81175 | -70.4552 | 33.5866 | 78.0596 | 78.0512
204.2 | 3.564 | -0.82071 | -70.5451 | 33.7745 | -0.82075 | -70.5349 | 33.7765 | 78.2134 | 78.205
204.4 | 3.5675 | -0.81036 | -70.6052 | 33.9195 | -0.81039 | -70.5949 | 33.9214 | 78.3303 | 78.3218
204.6 | 3.5709 | -0.78721 | -70.654 | 34.0443 | -0.78724 | -70.6436 | 34.046 | 78.4283 | 78.4197
204.8 | 3.5744 | -0.75527 | -70.6962 | 34.1635 | -0.7553 | -70.6858 | 34.1648 | 78.5182 | 78.5093
205 | 3.5779 | -0.71707 | -70.7343 | 34.2857 | -0.71709 | -70.7237 | 34.2868 | 78.6057 | 78.5966
205.2 | 3.5814 | -0.67427 | -70.7688 | 34.4165 | -0.67429 | -70.7581 | 34.4172 | 78.6938 | 78.6845
205.4 | 3.5849 | -0.62803 | -70.7991 | 34.5592 | -0.62805 | -70.7883 | 34.5594 | 78.7836 | 78.774
205.6 | 3.5884 | -0.57915 | -70.824 | 34.7153 | -0.57917 | -70.8132 | 34.7151 | 78.8746 | 78.8648
205.8 | 3.5919 | -0.52822 | -70.842 | 34.8856 | -0.52824 | -70.8311 | 34.885 | 78.9658 | 78.9557
206 | 3.5954 | -0.47568 | -70.8511 | 35.0698 | -0.4757 | -70.8403 | 35.0687 | 79.0555 | 79.0453
206.2 | 3.5989 | -0.42187 | -70.8498 | 35.267 | -0.42188 | -70.8389 | 35.2654 | 79.142 | 79.1315
206.4 | 3.6024 | -0.36705 | -70.8362 | 35.4757 | -0.36706 | -70.8254 | 35.4735 | 79.2231 | 79.2124
206.6 | 3.6059 | -0.31142 | -70.8092 | 35.6938 | -0.31143 | -70.7984 | 35.6912 | 79.2968 | 79.286
206.8 | 3.6093 | -0.25517 | -70.7675 | 35.9193 | -0.25518 | -70.7568 | 35.9162 | 79.3614 | 79.3505
207 | 3.6128 | -0.19844 | -70.7105 | 36.1495 | -0.19845 | -70.6999 | 36.1459 | 79.4151 | 79.404
207.2 | 3.6163 | -0.14135 | -70.6378 | 36.3818 | -0.14136 | -70.6274 | 36.3778 | 79.4565 | 79.4454
207.4 | 3.6198 | -0.084021 | -70.5495 | 36.6136 | -0.084023 | -70.5393 | 36.609 | 79.4845 | 79.4734
207.6 | 3.6233 | -0.026547 | -70.4463 | 36.8419 | -0.026548 | -70.4362 | 36.8369 | 79.4985 | 79.4873
207.8 | 3.6268 | 0.030971 | -70.3289 | 37.0644 | 0.030972 | -70.3191 | 37.0589 | 79.4979 | 79.4867
208 | 3.6303 | 0.088437 | -70.1986 | 37.2784 | 0.088439 | -70.1891 | 37.2725 | 79.4829 | 79.4717
208.2 | 3.6338 | 0.14575 | -70.0573 | 37.4817 | 0.14576 | -70.048 | 37.4754 | 79.4538 | 79.4427
208.4 | 3.6373 | 0.20282 | -69.9067 | 37.6725 | 0.20282 | -69.8978 | 37.6658 | 79.4114 | 79.4003
208.6 | 3.6408 | 0.25952 | -69.7492 | 37.8491 | 0.25953 | -69.7406 | 37.842 | 79.3568 | 79.3459
208.8 | 3.6442 | 0.31573 | -69.5871 | 38.0102 | 0.31573 | -69.5788 | 38.0028 | 79.2915 | 79.2807
209 | 3.6477 | 0.3713 | -69.4228 | 38.1552 | 0.3713 | -69.4149 | 38.1474 | 79.2171 | 79.2064
209.2 | 3.6512 | 0.42605 | -69.2589 | 38.2836 | 0.42606 | -69.2514 | 38.2755 | 79.1355 | 79.125
209.4 | 3.6547 | 0.47977 | -69.0977 | 38.3954 | 0.47979 | -69.0906 | 38.3871 | 79.0487 | 79.0385
209.6 | 3.6582 | 0.5322 | -68.9413 | 38.4913 | 0.53222 | -68.9346 | 38.4828 | 78.9588 | 78.9488
209.8 | 3.6617 | 0.58299 | -68.7915 | 38.5722 | 0.58301 | -68.7852 | 38.5634 | 78.8675 | 78.8578
210 | 3.6652 | 0.63169 | -68.6495 | 38.6394 | 0.63171 | -68.6436 | 38.6304 | 78.7766 | 78.7671
210.2 | 3.6687 | 0.6777 | -68.5155 | 38.6946 | 0.67772 | -68.51 | 38.6854 | 78.687 | 78.6777
210.4 | 3.6722 | 0.72019 | -68.3887 | 38.7399 | 0.72021 | -68.3836 | 38.7306 | 78.599 | 78.5899
210.6 | 3.6757 | 0.75798 | -68.2667 | 38.7775 | 0.758 | -68.2619 | 38.7681 | 78.5114 | 78.5026
210.8 | 3.6792 | 0.78934 | -68.1444 | 38.8101 | 0.78937 | -68.1399 | 38.8006 | 78.4212 | 78.4126
211 | 3.6826 | 0.81167 | -68.0128 | 38.8409 | 0.81171 | -68.0085 | 38.8314 | 78.3221 | 78.3137
211.2 | 3.6861 | 0.82081 | -67.8567 | 38.8742 | 0.82086 | -67.8525 | 38.8646 | 78.2031 | 78.1948
211.4 | 3.6896 | 0.80993 | -67.6499 | 38.9177 | 0.80997 | -67.6457 | 38.9081 | 78.0455 | 78.0371
211.6 | 3.6931 | 0.76721 | -67.3477 | 38.9886 | 0.76726 | -67.3432 | 38.9791 | 77.8191 | 77.8105
211.8 | 3.6966 | 0.67203 | -66.8759 | 39.1325 | 0.67209 | -66.8707 | 39.1232 | 77.4838 | 77.4746
212 | 3.7001 | 0.49136 | -66.1397 | 39.4709 | 0.49142 | -66.1332 | 39.4621 | 77.0221 | 77.0121
212.2 | 3.7036 | 0.19575 | -65.1579 | 40.2425 | 0.19578 | -65.1494 | 40.2352 | 76.5833 | 76.5723
212.4 | 3.7071 | -0.16871 | -64.3321 | 41.5103 | -0.16873 | -64.322 | 41.5056 | 76.5619 | 76.5509
212.6 | 3.7106 | -0.47284 | -64.0206 | 42.7533 | -0.47289 | -64.0099 | 42.751 | 76.9836 | 76.9735
212.8 | 3.7141 | -0.66166 | -64.0189 | 43.5944 | -0.66172 | -64.0082 | 43.5936 | 77.4525 | 77.4432
213 | 3.7176 | -0.76209 | -64.0901 | 44.1016 | -0.76215 | -64.0796 | 44.1016 | 77.7978 | 77.7891
213.2 | 3.721 | -0.80797 | -64.1568 | 44.4155 | -0.80801 | -64.1463 | 44.4159 | 78.031 | 78.0225
213.4 | 3.7245 | -0.8208 | -64.2073 | 44.6265 | -0.82084 | -64.1968 | 44.6268 | 78.1927 | 78.1843
213.6 | 3.728 | -0.81291 | -64.2449 | 44.7845 | -0.81294 | -64.2345 | 44.7848 | 78.3139 | 78.3054
213.8 | 3.7315 | -0.79142 | -64.274 | 44.9177 | -0.79146 | -64.2635 | 44.9177 | 78.414 | 78.4054
214 | 3.735 | -0.76064 | -64.2974 | 45.0424 | -0.76067 | -64.2868 | 45.0421 | 78.5046 | 78.4958
214.2 | 3.7385 | -0.72328 | -64.316 | 45.1684 | -0.7233 | -64.3054 | 45.1678 | 78.5922 | 78.5832
214.4 | 3.742 | -0.68111 | -64.3299 | 45.3016 | -0.68113 | -64.3193 | 45.3006 | 78.6802 | 78.6709
214.6 | 3.7455 | -0.63533 | -64.3379 | 45.4454 | -0.63535 | -64.3273 | 45.444 | 78.7696 | 78.7601
214.8 | 3.749 | -0.58682 | -64.3388 | 45.6016 | -0.58683 | -64.3281 | 45.5997 | 78.8605 | 78.8508
215 | 3.7525 | -0.53617 | -64.3307 | 45.7706 | -0.53619 | -64.3201 | 45.7683 | 78.9518 | 78.9418
215.2 | 3.7559 | -0.48386 | -64.312 | 45.9521 | -0.48387 | -64.3014 | 45.9493 | 79.0419 | 79.0317
215.4 | 3.7594 | -0.43022 | -64.281 | 46.1448 | -0.43023 | -64.2705 | 46.1416 | 79.129 | 79.1185
215.6 | 3.7629 | -0.37554 | -64.2364 | 46.3473 | -0.37555 | -64.226 | 46.3436 | 79.211 | 79.2004
215.8 | 3.7664 | -0.32003 | -64.177 | 46.5574 | -0.32003 | -64.1668 | 46.5531 | 79.286 | 79.2753
216 | 3.7699 | -0.26386 | -64.1021 | 46.7726 | -0.26387 | -64.092 | 46.7679 | 79.3521 | 79.3412
216.2 | 3.7734 | -0.2072 | -64.0114 | 46.9905 | -0.2072 | -64.0015 | 46.9854 | 79.4076 | 79.3966
216.4 | 3.7769 | -0.15015 | -63.9048 | 47.2085 | -0.15016 | -63.8951 | 47.2029 | 79.451 | 79.4399
216.6 | 3.7804 | -0.092853 | -63.7828 | 47.4237 | -0.092855 | -63.7734 | 47.4176 | 79.4811 | 79.47
216.8 | 3.7839 | -0.035395 | -63.6463 | 47.6336 | -0.035395 | -63.6372 | 47.6271 | 79.4972 | 79.4861
217 | 3.7874 | 0.022123 | -63.4967 | 47.8357 | 0.022123 | -63.4878 | 47.8288 | 79.4989 | 79.4877
217.2 | 3.7909 | 0.079604 | -63.3354 | 48.0277 | 0.079605 | -63.3269 | 48.0205 | 79.4861 | 79.4749
217.4 | 3.7943 | 0.13695 | -63.1646 | 48.2078 | 0.13695 | -63.1564 | 48.2002 | 79.4591 | 79.448
217.6 | 3.7978 | 0.19406 | -62.9863 | 48.3742 | 0.19407 | -62.9785 | 48.3662 | 79.4187 | 79.4077
217.8 | 3.8013 | 0.25082 | -62.803 | 48.5256 | 0.25083 | -62.7956 | 48.5173 | 79.3659 | 79.355
218 | 3.8048 | 0.30712 | -62.6173 | 48.6611 | 0.30712 | -62.6103 | 48.6525 | 79.3021 | 79.2913
218.2 | 3.8083 | 0.36279 | -62.4317 | 48.7804 | 0.3628 | -62.4251 | 48.7715 | 79.229 | 79.2184
218.4 | 3.8118 | 0.41769 | -62.2487 | 48.8833 | 0.4177 | -62.2425 | 48.8742 | 79.1484 | 79.1379
218.6 | 3.8153 | 0.47159 | -62.0706 | 48.9703 | 0.4716 | -62.0649 | 48.9609 | 79.0623 | 79.0521
218.8 | 3.8188 | 0.52423 | -61.8997 | 49.0421 | 0.52425 | -61.8944 | 49.0326 | 78.9727 | 78.9627
219 | 3.8223 | 0.5753 | -61.7374 | 49.0999 | 0.57532 | -61.7325 | 49.0902 | 78.8816 | 78.8718
219.2 | 3.8258 | 0.62436 | -61.5849 | 49.1452 | 0.62437 | -61.5804 | 49.1354 | 78.7905 | 78.7809
219.4 | 3.8293 | 0.67083 | -61.4423 | 49.1797 | 0.67085 | -61.4382 | 49.1698 | 78.7007 | 78.6913
219.6 | 3.8327 | 0.71392 | -61.3087 | 49.2052 | 0.71394 | -61.3051 | 49.1953 | 78.6124 | 78.6033
219.8 | 3.8362 | 0.75253 | -61.1816 | 49.2237 | 0.75256 | -61.1783 | 49.2137 | 78.5249 | 78.5161
220 | 3.8397 | 0.78503 | -61.056 | 49.237 | 0.78506 | -61.053 | 49.2269 | 78.4354 | 78.4268
220.2 | 3.8432 | 0.80897 | -60.9234 | 49.2466 | 0.809 | -60.9207 | 49.2366 | 78.3383 | 78.3298
220.4 | 3.8467 | 0.8205 | -60.7691 | 49.2545 | 0.82054 | -60.7665 | 49.2444 | 78.2234 | 78.215
220.6 | 3.8502 | 0.8133 | -60.5684 | 49.2636 | 0.81334 | -60.5658 | 49.2535 | 78.0733 | 78.0649
220.8 | 3.8537 | 0.77655 | -60.2781 | 49.2821 | 0.7766 | -60.2753 | 49.272 | 77.86 | 77.8514
221 | 3.8572 | 0.69127 | -59.8238 | 49.3374 | 0.69133 | -59.8204 | 49.3274 | 77.544 | 77.535
221.2 | 3.8607 | 0.52627 | -59.0947 | 49.5183 | 0.52633 | -59.0899 | 49.5085 | 77.0989 | 77.089
221.4 | 3.8642 | 0.24835 | -58.0374 | 50.0443 | 0.24839 | -58.0306 | 50.0355 | 76.634 | 76.6231
221.6 | 3.8676 | -0.11344 | -56.9678 | 51.0999 | -0.11346 | -56.9589 | 51.0933 | 76.528 | 76.5169
221.8 | 3.8711 | -0.43361 | -56.3794 | 52.3071 | -0.43366 | -56.3693 | 52.3029 | 76.9069 | 76.8966
222 | 3.8746 | -0.63934 | -56.2054 | 53.1954 | -0.6394 | -56.195 | 53.1929 | 77.3874 | 77.378
222.2 | 3.8781 | -0.7509 | -56.1845 | 53.7478 | -0.75095 | -56.1741 | 53.746 | 77.7529 | 77.7442
222.4 | 3.8816 | -0.80347 | -56.1985 | 54.091 | -0.80352 | -56.1881 | 54.0896 | 78.0007 | 77.9923
222.6 | 3.8851 | -0.82041 | -56.215 | 54.3193 | -0.82045 | -56.2046 | 54.318 | 78.1711 | 78.1627
222.8 | 3.8886 | -0.81515 | -56.2275 | 54.4875 | -0.81518 | -56.2171 | 54.4861 | 78.297 | 78.2885
223 | 3.8921 | -0.79542 | -56.2355 | 54.6263 | -0.79545 | -56.2252 | 54.6247 | 78.3994 | 78.3908
223.2 | 3.8956 | -0.76586 | -56.2392 | 54.7538 | -0.76589 | -56.2289 | 54.7519 | 78.491 | 78.4822
223.4 | 3.8991 | -0.72938 | -56.2383 | 54.8806 | -0.7294 | -56.2279 | 54.8784 | 78.5788 | 78.5698
223.6 | 3.9026 | -0.68785 | -56.2316 | 55.0131 | -0.68787 | -56.2212 | 55.0104 | 78.6666 | 78.6573
223.8 | 3.906 | -0.64257 | -56.2177 | 55.1547 | -0.64259 | -56.2074 | 55.1516 | 78.7558 | 78.7463
224 | 3.9095 | -0.59443 | -56.195 | 55.3072 | -0.59445 | -56.1848 | 55.3037 | 78.8465 | 78.8368
224.2 | 3.913 | -0.54408 | -56.1617 | 55.4711 | -0.5441 | -56.1515 | 55.4671 | 78.9378 | 78.9278
224.4 | 3.9165 | -0.492 | -56.1161 | 55.6456 | -0.49201 | -56.1061 | 55.6412 | 79.0282 | 79.018
224.6 | 3.92 | -0.43855 | -56.0568 | 55.8296 | -0.43856 | -56.047 | 55.8248 | 79.1158 | 79.1054
224.8 | 3.9235 | -0.38401 | -55.9827 | 56.0213 | -0.38402 | -55.973 | 56.016 | 79.1988 | 79.1882
225 | 3.927 | -0.32861 | -55.8929 | 56.2185 | -0.32862 | -55.8834 | 56.2128 | 79.275 | 79.2643
225.2 | 3.9305 | -0.27254 | -55.7869 | 56.4187 | -0.27255 | -55.7777 | 56.4125 | 79.3426 | 79.3317
225.4 | 3.934 | -0.21594 | -55.6648 | 56.6194 | -0.21595 | -55.6558 | 56.6128 | 79.3998 | 79.3888
225.6 | 3.9375 | -0.15895 | -55.527 | 56.818 | -0.15895 | -55.5183 | 56.811 | 79.4451 | 79.434
225.8 | 3.941 | -0.10168 | -55.3743 | 57.0118 | -0.10168 | -55.3659 | 57.0044 | 79.4774 | 79.4662
226 | 3.9444 | -0.044241 | -55.2079 | 57.1984 | -0.044242 | -55.1998 | 57.1906 | 79.4957 | 79.4845
226.2 | 3.9479 | 0.013274 | -55.0294 | 57.3755 | 0.013274 | -55.0218 | 57.3674 | 79.4996 | 79.4884
226.4 | 3.9514 | 0.070767 | -54.8408 | 57.5412 | 0.070768 | -54.8335 | 57.5327 | 79.489 | 79.4778
226.6 | 3.9549 | 0.12814 | -54.6443 | 57.6936 | 0.12814 | -54.6374 | 57.6848 | 79.4642 | 79.453
226.8 | 3.9584 | 0.18529 | -54.4423 | 57.8316 | 0.1853 | -54.4358 | 57.8225 | 79.4258 | 79.4147
227 | 3.9619 | 0.24212 | -54.2373 | 57.9541 | 0.24212 | -54.2313 | 57.9447 | 79.3748 | 79.3638
227.2 | 3.9654 | 0.29849 | -54.0321 | 58.0606 | 0.2985 | -54.0265 | 58.051 | 79.3126 | 79.3018
227.4 | 3.9689 | 0.35428 | -53.8291 | 58.1509 | 0.35428 | -53.824 | 58.1412 | 79.2408 | 79.2301
227.6 | 3.9724 | 0.4093 | -53.631 | 58.2255 | 0.40931 | -53.6263 | 58.2156 | 79.1612 | 79.1507
227.8 | 3.9759 | 0.46337 | -53.4401 | 58.2851 | 0.46338 | -53.4358 | 58.275 | 79.0758 | 79.0655
228 | 3.9794 | 0.51623 | -53.2582 | 58.3306 | 0.51624 | -53.2545 | 58.3203 | 78.9867 | 78.9766
228.2 | 3.9828 | 0.56756 | -53.0871 | 58.3634 | 0.56758 | -53.0837 | 58.3531 | 78.8957 | 78.8858
228.4 | 3.9863 | 0.61696 | -52.9274 | 58.3852 | 0.61698 | -52.9245 | 58.3748 | 78.8045 | 78.7949
228.6 | 3.9898 | 0.66387 | -52.7794 | 58.3977 | 0.66389 | -52.777 | 58.3873 | 78.7144 | 78.705
228.8 | 3.9933 | 0.70755 | -52.642 | 58.4025 | 0.70757 | -52.64 | 58.3921 | 78.6259 | 78.6168
229 | 3.9968 | 0.74694 | -52.5127 | 58.4012 | 0.74697 | -52.511 | 58.3907 | 78.5384 | 78.5295
229.2 | 4.0003 | 0.78051 | -52.3867 | 58.3948 | 0.78054 | -52.3854 | 58.3844 | 78.4495 | 78.4408
229.4 | 4.0038 | 0.80597 | -52.256 | 58.3838 | 0.80601 | -52.2549 | 58.3734 | 78.3541 | 78.3456
229.6 | 4.0073 | 0.81975 | -52.107 | 58.3678 | 0.81978 | -52.1061 | 58.3574 | 78.2428 | 78.2344
229.8 | 4.0108 | 0.81599 | -51.9168 | 58.3455 | 0.81603 | -51.9159 | 58.3351 | 78.0996 | 78.0913
230 | 4.0143 | 0.78476 | -51.6451 | 58.3176 | 0.78481 | -51.644 | 58.3072 | 77.8984 | 77.8899
230.2 | 4.0177 | 0.70865 | -51.2206 | 58.2954 | 0.7087 | -51.219 | 58.285 | 77.6009 | 77.592
230.4 | 4.0212 | 0.5584 | -50.5258 | 58.3356 | 0.55845 | -50.523 | 58.3252 | 77.1745 | 77.1647
230.6 | 4.0247 | 0.29869 | -49.4519 | 58.621 | 0.29873 | -49.4471 | 58.611 | 76.6936 | 76.6829
230.8 | 4.0282 | -0.05702 | -48.2022 | 59.4128 | -0.057028 | -48.1948 | 59.4044 | 76.5071 | 76.4959
231 | 4.0317 | -0.39147 | -47.3413 | 60.514 | -0.39152 | -47.3322 | 60.5079 | 76.8319 | 76.8215
231.2 | 4.0352 | -0.61479 | -46.9741 | 61.4141 | -0.61485 | -46.9643 | 61.4097 | 77.3192 | 77.3097
231.4 | 4.0387 | -0.73834 | -46.8456 | 61.9968 | -0.73839 | -46.8356 | 61.9934 | 77.7053 | 77.6965
231.6 | 4.0422 | -0.79814 | -46.7983 | 62.362 | -0.79819 | -46.7883 | 62.359 | 77.9686 | 77.9601
231.8 | 4.0457 | -0.8195 | -46.7761 | 62.6033 | -0.81954 | -46.7661 | 62.6003 | 78.1484 | 78.1401
232 | 4.0492 | -0.81705 | -46.7611 | 62.7781 | -0.81708 | -46.7511 | 62.775 | 78.2795 | 78.2711
232.2 | 4.0527 | -0.79919 | -46.7469 | 62.9196 | -0.79922 | -46.7369 | 62.9163 | 78.3846 | 78.3761
232.4 | 4.0561 | -0.77092 | -46.7306 | 63.047 | -0.77095 | -46.7207 | 63.0435 | 78.4772 | 78.4685
232.6 | 4.0596 | -0.73536 | -46.7102 | 63.1718 | -0.73538 | -46.7003 | 63.1679 | 78.5653 | 78.5564
232.8 | 4.0631 | -0.69451 | -46.6835 | 63.3004 | -0.69453 | -46.6737 | 63.2962 | 78.653 | 78.6438
233 | 4.0666 | -0.64974 | -46.6485 | 63.4367 | -0.64976 | -46.6388 | 63.4321 | 78.7419 | 78.7325
233.2 | 4.0701 | -0.602 | -46.6033 | 63.5821 | -0.60201 | -46.5938 | 63.5771 | 78.8325 | 78.8228
233.4 | 4.0736 | -0.55195 | -46.5462 | 63.737 | -0.55197 | -46.5368 | 63.7316 | 78.9237 | 78.9138
233.6 | 4.0771 | -0.50011 | -46.4754 | 63.9008 | -0.50012 | -46.4662 | 63.8949 | 79.0144 | 79.0042
233.8 | 4.0806 | -0.44685 | -46.3898 | 64.0719 | -0.44686 | -46.3808 | 64.0656 | 79.1026 | 79.0922
234 | 4.0841 | -0.39246 | -46.2883 | 64.2486 | -0.39247 | -46.2796 | 64.2419 | 79.1864 | 79.1759
234.2 | 4.0876 | -0.33718 | -46.1706 | 64.4285 | -0.33719 | -46.1621 | 64.4214 | 79.2638 | 79.2531
234.4 | 4.0911 | -0.2812 | -46.0364 | 64.6092 | -0.28121 | -46.0282 | 64.6017 | 79.3329 | 79.322
234.6 | 4.0945 | -0.22468 | -45.8861 | 64.7883 | -0.22468 | -45.8782 | 64.7804 | 79.3918 | 79.3808
234.8 | 4.098 | -0.16774 | -45.7205 | 64.963 | -0.16774 | -45.7129 | 64.9547 | 79.439 | 79.4279
235 | 4.1015 | -0.11051 | -45.5407 | 65.131 | -0.11051 | -45.5335 | 65.1224 | 79.4733 | 79.4622
235.2 | 4.105 | -0.053085 | -45.3483 | 65.2901 | -0.053086 | -45.3415 | 65.2812 | 79.4938 | 79.4826
235.4 | 4.1085 | 0.0044248 | -45.1452 | 65.4382 | 0.0044249 | -45.1389 | 65.4289 | 79.5 | 79.4888
235.6 | 4.112 | 0.061927 | -44.9336 | 65.5735 | 0.061928 | -44.9277 | 65.564 | 79.4916 | 79.4804
235.8 | 4.1155 | 0.11933 | -44.7158 | 65.6947 | 0.11933 | -44.7104 | 65.685 | 79.4689 | 79.4578
236 | 4.119 | 0.17652 | -44.4946 | 65.8009 | 0.17652 | -44.4896 | 65.7909 | 79.4325 | 79.4215
236.2 | 4.1225 | 0.2334 | -44.2725 | 65.8913 | 0.23341 | -44.268 | 65.8812 | 79.3834 | 79.3724
236.4 | 4.126 | 0.28985 | -44.0523 | 65.966 | 0.28986 | -44.0483 | 65.9556 | 79.3228 | 79.312
236.6 | 4.1294 | 0.34574 | -43.8366 | 66.025 | 0.34575 | -43.833 | 66.0145 | 79.2524 | 79.2417
236.8 | 4.1329 | 0.40089 | -43.6278 | 66.069 | 0.4009 | -43.6247 | 66.0585 | 79.1739 | 79.1634
237 | 4.1364 | 0.45512 | -43.4282 | 66.0992 | 0.45513 | -43.4256 | 66.0885 | 79.0893 | 79.0789
237.2 | 4.1399 | 0.50819 | -43.2396 | 66.1167 | 0.5082 | -43.2375 | 66.106 | 79.0006 | 78.9904
237.4 | 4.1434 | 0.55978 | -43.0634 | 66.1233 | 0.55979 | -43.0617 | 66.1125 | 78.9097 | 78.8998
237.6 | 4.1469 | 0.60951 | -42.9003 | 66.1204 | 0.60952 | -42.8991 | 66.1097 | 78.8185 | 78.8088
237.8 | 4.1504 | 0.65685 | -42.7503 | 66.11 | 0.65686 | -42.7495 | 66.0993 | 78.7281 | 78.7187
238 | 4.1539 | 0.70108 | -42.6122 | 66.0936 | 0.7011 | -42.6118 | 66.0829 | 78.6394 | 78.6303
238.2 | 4.1574 | 0.74121 | -42.4837 | 66.0722 | 0.74124 | -42.4836 | 66.0616 | 78.5519 | 78.543
238.4 | 4.1609 | 0.77581 | -42.3601 | 66.0464 | 0.77583 | -42.3604 | 66.0359 | 78.4634 | 78.4547
238.6 | 4.1644 | 0.80271 | -42.2342 | 66.0155 | 0.80274 | -42.2347 | 66.0051 | 78.3695 | 78.361
238.8 | 4.1678 | 0.81859 | -42.0935 | 65.9773 | 0.81862 | -42.0942 | 65.9669 | 78.2615 | 78.2531
239 | 4.1713 | 0.81804 | -41.9174 | 65.9272 | 0.81808 | -41.9182 | 65.9168 | 78.1246 | 78.1163
239.2 | 4.1748 | 0.79193 | -41.6696 | 65.8592 | 0.79198 | -41.6703 | 65.8488 | 77.9346 | 77.9261
239.4 | 4.1783 | 0.72429 | -41.2842 | 65.7713 | 0.72435 | -41.2844 | 65.7607 | 77.6547 | 77.6458
239.6 | 4.1818 | 0.58786 | -40.6448 | 65.6907 | 0.58792 | -40.6439 | 65.6799 | 77.2481 | 77.2385
239.8 | 4.1853 | 0.34646 | -39.6056 | 65.7536 | 0.34651 | -39.6027 | 65.7429 | 76.7602 | 76.7496
240 | 4.1888 | 9.5128e-12 | -38.25 | 66.2509 | 9.5142e-12 | -38.2444 | 66.2412 | 76.5 | 76.4888
240.2 | 4.1923 | -0.34646 | -37.1415 | 67.1762 | -0.34651 | -37.1337 | 67.1684 | 76.7602 | 76.7496
240.4 | 4.1958 | -0.58786 | -36.5674 | 68.0447 | -0.58792 | -36.5586 | 68.0386 | 77.2481 | 77.2385
240.6 | 4.1993 | -0.72429 | -36.3175 | 68.6388 | -0.72435 | -36.3083 | 68.6337 | 77.6547 | 77.6458
240.8 | 4.2028 | -0.79193 | -36.2009 | 69.0166 | -0.79198 | -36.1916 | 69.0119 | 77.9346 | 77.9261
241 | 4.2062 | -0.81804 | -36.1359 | 69.2651 | -0.81808 | -36.1265 | 69.2606 | 78.1246 | 78.1163
241.2 | 4.2097 | -0.81859 | -36.0912 | 69.4427 | -0.81862 | -36.0819 | 69.4381 | 78.2615 | 78.2531
241.4 | 4.2132 | -0.80271 | -36.0541 | 69.5836 | -0.80274 | -36.0447 | 69.5789 | 78.3695 | 78.361
241.6 | 4.2167 | -0.77581 | -36.0178 | 69.7082 | -0.77583 | -36.0086 | 69.7031 | 78.4634 | 78.4547
241.8 | 4.2202 | -0.74121 | -35.9784 | 69.828 | -0.74124 | -35.9692 | 69.8227 | 78.5519 | 78.543
242 | 4.2237 | -0.70108 | -35.9326 | 69.95 | -0.7011 | -35.9236 | 69.9444 | 78.6394 | 78.6303
242.2 | 4.2272 | -0.65685 | -35.8778 | 70.0778 | -0.65686 | -35.869 | 70.0718 | 78.7281 | 78.7187
242.4 | 4.2307 | -0.60951 | -35.8118 | 70.213 | -0.60952 | -35.8032 | 70.2065 | 78.8185 | 78.8088
242.6 | 4.2342 | -0.55978 | -35.7327 | 70.3556 | -0.55979 | -35.7243 | 70.3488 | 78.9097 | 78.8998
242.8 | 4.2377 | -0.50819 | -35.639 | 70.505 | -0.5082 | -35.6308 | 70.4978 | 79.0006 | 78.9904
243 | 4.2412 | -0.45512 | -35.5295 | 70.6595 | -0.45513 | -35.5216 | 70.652 | 79.0893 | 79.0789
243.2 | 4.2446 | -0.40089 | -35.4036 | 70.8173 | -0.4009 | -35.3959 | 70.8094 | 79.1739 | 79.1634
243.4 | 4.2481 | -0.34574 | -35.261 | 70.9761 | -0.34575 | -35.2537 | 70.9678 | 79.2524 | 79.2417
243.6 | 4.2516 | -0.28985 | -35.102 | 71.1334 | -0.28986 | -35.0951 | 71.1247 | 79.3228 | 79.312
243.8 | 4.2551 | -0.2334 | -34.9273 | 71.2868 | -0.23341 | -34.9208 | 71.2778 | 79.3834 | 79.3724
244 | 4.2586 | -0.17652 | -34.7379 | 71.4339 | -0.17652 | -34.7318 | 71.4246 | 79.4325 | 79.4215
244.2 | 4.2621 | -0.11933 | -34.5354 | 71.5724 | -0.11933 | -34.5297 | 71.5628 | 79.4689 | 79.4578
244.4 | 4.2656 | -0.061927 | -34.3215 | 71.7004 | -0.061928 | -34.3163 | 71.6905 | 79.4916 | 79.4804
244.6 | 4.2691 | -0.0044248 | -34.0985 | 71.816 | -0.0044249 | -34.0937 | 71.8059 | 79.5 | 79.4888
244.8 | 4.2726 | 0.053085 | -33.8687 | 71.9178 | 0.053086 | -33.8644 | 71.9075 | 79.4938 | 79.4826
245 | 4.2761 | 0.11051 | -33.6348 | 72.0049 | 0.11051 | -33.6309 | 71.9944 | 79.4733 | 79.4622
245.2 | 4.2795 | 0.16774 | -33.3994 | 72.0766 | 0.16774 | -33.396 | 72.0659 | 79.439 | 79.4279
245.4 | 4.283 | 0.22468 | -33.1652 | 72.1326 | 0.22468 | -33.1623 | 72.1219 | 79.3918 | 79.3808
245.6 | 4.2865 | 0.2812 | -32.9351 | 72.1733 | 0.28121 | -32.9326 | 72.1624 | 79.3329 | 79.322
245.8 | 4.29 | 0.33718 | -32.7114 | 72.1991 | 0.33719 | -32.7095 | 72.1882 | 79.2638 | 79.2531
246 | 4.2935 | 0.39246 | -32.4967 | 72.2112 | 0.39247 | -32.4953 | 72.2002 | 79.1864 | 79.1759
246.2 | 4.297 | 0.44685 | -32.293 | 72.2107 | 0.44686 | -32.2921 | 72.1998 | 79.1026 | 79.0922
246.4 | 4.3005 | 0.50011 | -32.102 | 72.1993 | 0.50012 | -32.1015 | 72.1884 | 79.0144 | 79.0042
246.6 | 4.304 | 0.55195 | -31.9248 | 72.1787 | 0.55197 | -31.9248 | 72.1678 | 78.9237 | 78.9138
246.8 | 4.3075 | 0.602 | -31.762 | 72.1507 | 0.60201 | -31.7625 | 72.14 | 78.8325 | 78.8228
247 | 4.311 | 0.64974 | -31.6135 | 72.1171 | 0.64976 | -31.6144 | 72.1064 | 78.7419 | 78.7325
247.2 | 4.3145 | 0.69451 | -31.4781 | 72.0793 | 0.69453 | -31.4793 | 72.0687 | 78.653 | 78.6438
247.4 | 4.3179 | 0.73536 | -31.3533 | 72.0381 | 0.73538 | -31.3549 | 72.0276 | 78.5653 | 78.5564
247.6 | 4.3214 | 0.77092 | -31.235 | 71.9934 | 0.77095 | -31.2369 | 71.9831 | 78.4772 | 78.4685
247.8 | 4.3249 | 0.79919 | -31.1165 | 71.9438 | 0.79922 | -31.1187 | 71.9335 | 78.3846 | 78.3761
248 | 4.3284 | 0.81705 | -30.9868 | 71.8853 | 0.81708 | -30.9892 | 71.8752 | 78.2795 | 78.2711
248.2 | 4.3319 | 0.8195 | -30.8279 | 71.811 | 0.81954 | -30.8304 | 71.8008 | 78.1484 | 78.1401
248.4 | 4.3354 | 0.79814 | -30.6079 | 71.7095 | 0.79819 | -30.6103 | 71.6993 | 77.9686 | 77.9601
248.6 | 4.3389 | 0.73834 | -30.2681 | 71.5679 | 0.73839 | -30.27 | 71.5575 | 77.7053 | 77.6965
248.8 | 4.3424 | 0.61479 | -29.6991 | 71.3878 | 0.61485 | -29.7002 | 71.3771 | 77.3192 | 77.3097
249 | 4.3459 | 0.39147 | -28.736 | 71.2558 | 0.39152 | -28.7353 | 71.2448 | 76.8319 | 76.8215
249.2 | 4.3494 | 0.05702 | -27.3518 | 71.4508 | 0.057028 | -27.3483 | 71.4401 | 76.5071 | 76.4959
249.4 | 4.3529 | -0.29869 | -26.0413 | 72.1371 | -0.29873 | -26.0351 | 72.1279 | 76.6936 | 76.6829
249.6 | 4.3563 | -0.5584 | -25.2572 | 72.9244 | -0.55845 | -25.2496 | 72.9168 | 77.1745 | 77.1647
249.8 | 4.3598 | -0.70865 | -24.875 | 73.5061 | -0.7087 | -24.8668 | 73.4994 | 77.6009 | 77.592
250 | 4.3633 | -0.78476 | -24.682 | 73.8848 | -0.78481 | -24.6735 | 73.8786 | 77.8984 | 77.8899
250.2 | 4.3668 | -0.81599 | -24.5703 | 74.134 | -0.81603 | -24.5618 | 74.128 | 78.0996 | 78.0913
250.4 | 4.3703 | -0.81975 | -24.4945 | 74.3099 | -0.81978 | -24.4859 | 74.3039 | 78.2428 | 78.2344
250.6 | 4.3738 | -0.80597 | -24.4339 | 74.4469 | -0.80601 | -24.4254 | 74.4408 | 78.3541 | 78.3456
250.8 | 4.3773 | -0.78051 | -24.378 | 74.5656 | -0.78054 | -24.3697 | 74.5593 | 78.4495 | 78.4408
251 | 4.3808 | -0.74694 | -24.3206 | 74.6779 | -0.74697 | -24.3124 | 74.6713 | 78.5384 | 78.5295
251.2 | 4.3843 | -0.70755 | -24.257 | 74.7906 | -0.70757 | -24.249 | 74.7836 | 78.6259 | 78.6168
251.4 | 4.3878 | -0.66387 | -24.1842 | 74.9071 | -0.66389 | -24.1764 | 74.8998 | 78.7144 | 78.705
251.6 | 4.3912 | -0.61696 | -24.0994 | 75.0291 | -0.61698 | -24.0918 | 75.0214 | 78.8045 | 78.7949
251.8 | 4.3947 | -0.56756 | -24.0007 | 75.1564 | -0.56758 | -23.9934 | 75.1484 | 78.8957 | 78.8858
252 | 4.3982 | -0.51623 | -23.8866 | 75.2883 | -0.51624 | -23.8797 | 75.2799 | 78.9867 | 78.9766
252.2 | 4.4017 | -0.46337 | -23.7563 | 75.423 | -0.46338 | -23.7497 | 75.4143 | 79.0758 | 79.0655
252.4 | 4.4052 | -0.4093 | -23.6093 | 75.5586 | -0.40931 | -23.603 | 75.5496 | 79.1612 | 79.1507
252.6 | 4.4087 | -0.35428 | -23.4456 | 75.6929 | -0.35428 | -23.4397 | 75.6835 | 79.2408 | 79.2301
252.8 | 4.4122 | -0.29849 | -23.2659 | 75.8234 | -0.2985 | -23.2604 | 75.8138 | 79.3126 | 79.3018
253 | 4.4157 | -0.24212 | -23.071 | 75.9479 | -0.24212 | -23.066 | 75.938 | 79.3748 | 79.3638
253.2 | 4.4192 | -0.18529 | -22.8625 | 76.0642 | -0.1853 | -22.8578 | 76.054 | 79.4258 | 79.4147
253.4 | 4.4227 | -0.12814 | -22.642 | 76.1702 | -0.12814 | -22.6378 | 76.1598 | 79.4642 | 79.453
253.6 | 4.4262 | -0.070767 | -22.4117 | 76.2641 | -0.070768 | -22.408 | 76.2536 | 79.489 | 79.4778
253.8 | 4.4296 | -0.013274 | -22.1739 | 76.3446 | -0.013274 | -22.1707 | 76.3339 | 79.4996 | 79.4884
254 | 4.4331 | 0.044241 | -21.9313 | 76.4106 | 0.044242 | -21.9286 | 76.3998 | 79.4957 | 79.4845
254.2 | 4.4366 | 0.10168 | -21.6865 | 76.4614 | 0.10168 | -21.6843 | 76.4505 | 79.4774 | 79.4662
254.4 | 4.4401 | 0.15895 | -21.4423 | 76.4968 | 0.15895 | -21.4406 | 76.4857 | 79.4451 | 79.434
254.6 | 4.4436 | 0.21594 | -21.2015 | 76.5168 | 0.21595 | -21.2002 | 76.5058 | 79.3998 | 79.3888
254.8 | 4.4471 | 0.27254 | -20.9666 | 76.5222 | 0.27255 | -20.9659 | 76.5111 | 79.3426 | 79.3317
255 | 4.4506 | 0.32861 | -20.7402 | 76.5139 | 0.32862 | -20.74 | 76.5028 | 79.275 | 79.2643
255.2 | 4.4541 | 0.38401 | -20.5245 | 76.4931 | 0.38402 | -20.5248 | 76.4821 | 79.1988 | 79.1882
255.4 | 4.4576 | 0.43855 | -20.3215 | 76.4615 | 0.43856 | -20.3222 | 76.4505 | 79.1158 | 79.1054
255.6 | 4.4611 | 0.492 | -20.1325 | 76.4208 | 0.49201 | -20.1337 | 76.4099 | 79.0282 | 79.018
255.8 | 4.4646 | 0.54408 | -19.9585 | 76.373 | 0.5441 | -19.9602 | 76.3622 | 78.9378 | 78.9278
256 | 4.468 | 0.59443 | -19.8 | 76.3199 | 0.59445 | -19.8021 | 76.3093 | 78.8465 | 78.8368
256.2 | 4.4715 | 0.64257 | -19.6565 | 76.2633 | 0.64259 | -19.659 | 76.2529 | 78.7558 | 78.7463
256.4 | 4.475 | 0.68785 | -19.5269 | 76.2045 | 0.68787 | -19.5298 | 76.1942 | 78.6666 | 78.6573
256.6 | 4.4785 | 0.72938 | -19.4089 | 76.1441 | 0.7294 | -19.4121 | 76.134 | 78.5788 | 78.5698
256.8 | 4.482 | 0.76586 | -19.2986 | 76.0815 | 0.76589 | -19.3021 | 76.0716 | 78.491 | 78.4822
257 | 4.4855 | 0.79542 | -19.19 | 76.0145 | 0.79545 | -19.1938 | 76.0048 | 78.3994 | 78.3908
257.2 | 4.489 | 0.81515 | -19.0738 | 75.9382 | 0.81518 | -19.0777 | 75.9285 | 78.297 | 78.2885
257.4 | 4.4925 | 0.82041 | -18.9344 | 75.8433 | 0.82045 | -18.9385 | 75.8337 | 78.1711 | 78.1627
257.6 | 4.496 | 0.80347 | -18.7449 | 75.7148 | 0.80352 | -18.7489 | 75.7052 | 78.0007 | 77.9923
257.8 | 4.4995 | 0.7509 | -18.4547 | 75.5311 | 0.75095 | -18.4584 | 75.5212 | 77.7529 | 77.7442
258 | 4.5029 | 0.63934 | -17.9659 | 75.273 | 0.6394 | -17.9688 | 75.2627 | 77.3874 | 77.378
258.2 | 4.5064 | 0.43361 | -17.1096 | 74.9796 | 0.43366 | -17.111 | 74.9687 | 76.9069 | 76.8966
258.4 | 4.5099 | 0.11344 | -15.7699 | 74.8856 | 0.11346 | -15.7686 | 74.8745 | 76.528 | 76.5169
258.6 | 4.5134 | -0.24835 | -14.3209 | 75.284 | -0.24839 | -14.3167 | 75.2737 | 76.634 | 76.6231
258.8 | 4.5169 | -0.52627 | -13.3368 | 75.9366 | -0.52633 | -13.3307 | 75.9277 | 77.0989 | 77.089
259 | 4.5204 | -0.69127 | -12.8156 | 76.4777 | -0.69133 | -12.8086 | 76.4697 | 77.544 | 77.535
259.2 | 4.5239 | -0.77655 | -12.5405 | 76.8434 | -0.7766 | -12.5331 | 76.836 | 77.86 | 77.8514
259.4 | 4.5274 | -0.8133 | -12.3794 | 77.0856 | -0.81334 | -12.3719 | 77.0783 | 78.0733 | 78.0649
259.6 | 4.5309 | -0.8205 | -12.2711 | 77.2549 | -0.82054 | -12.2637 | 77.2476 | 78.2234 | 78.215
259.8 | 4.5344 | -0.80897 | -12.1872 | 77.3845 | -0.809 | -12.1798 | 77.3771 | 78.3383 | 78.3298
260 | 4.5379 | -0.78503 | -12.1125 | 77.4945 | -0.78506 | -12.1052 | 77.4869 | 78.4354 | 78.4268
260.2 | 4.5413 | -0.75253 | -12.0382 | 77.5967 | -0.75256 | -12.0312 | 77.5888 | 78.5249 | 78.5161
260.4 | 4.5448 | -0.71392 | -11.9586 | 77.6975 | -0.71394 | -11.9518 | 77.6894 | 78.6124 | 78.6033
260.6 | 4.5483 | -0.67083 | -11.8697 | 77.8004 | -0.67085 | -11.8632 | 77.792 | 78.7007 | 78.6913
260.8 | 4.5518 | -0.62436 | -11.7686 | 77.9067 | -0.62437 | -11.7623 | 77.8979 | 78.7905 | 78.7809
261 | 4.5553 | -0.5753 | -11.6531 | 78.0161 | -0.57532 | -11.6471 | 78.0071 | 78.8816 | 78.8718
261.2 | 4.5588 | -0.52423 | -11.5218 | 78.1277 | -0.52425 | -11.5163 | 78.1184 | 78.9727 | 78.9627
261.4 | 4.5623 | -0.47159 | -11.3742 | 78.2399 | -0.4716 | -11.369 | 78.2303 | 79.0623 | 79.0521
261.6 | 4.5658 | -0.41769 | -11.2098 | 78.3506 | -0.4177 | -11.205 | 78.3407 | 79.1484 | 79.1379
261.8 | 4.5693 | -0.36279 | -11.0292 | 78.4576 | -0.3628 | -11.0248 | 78.4475 | 79.229 | 79.2184
262 | 4.5728 | -0.30712 | -10.8331 | 78.5587 | -0.30712 | -10.8292 | 78.5484 | 79.3021 | 79.2913
262.2 | 4.5763 | -0.25082 | -10.6229 | 78.6518 | -0.25083 | -10.6194 | 78.6412 | 79.3659 | 79.355
262.4 | 4.5797 | -0.19406 | -10.4001 | 78.7348 | -0.19407 | -10.3971 | 78.7241 | 79.4187 | 79.4077
262.6 | 4.5832 | -0.13695 | -10.1669 | 78.806 | -0.13695 | -10.1644 | 78.7951 | 79.4591 | 79.448
262.8 | 4.5867 | -0.079604 | -9.9255 | 78.864 | -0.079605 | -9.9235 | 78.853 | 79.4861 | 79.4749
263 | 4.5902 | -0.022123 | -9.6786 | 78.9076 | -0.022123 | -9.677 | 78.8965 | 79.4989 | 79.4877
263.2 | 4.5937 | 0.035395 | -9.4287 | 78.9361 | 0.035395 | -9.4277 | 78.925 | 79.4972 | 79.4861
263.4 | 4.5972 | 0.092853 | -9.1787 | 78.9493 | 0.092855 | -9.1782 | 78.9382 | 79.4811 | 79.47
263.6 | 4.6007 | 0.15015 | -8.9313 | 78.9474 | 0.15016 | -8.9313 | 78.9362 | 79.451 | 79.4399
263.8 | 4.6042 | 0.2072 | -8.6893 | 78.9307 | 0.2072 | -8.6898 | 78.9196 | 79.4076 | 79.3966
264 | 4.6077 | 0.26386 | -8.4552 | 78.9004 | 0.26387 | -8.4562 | 78.8893 | 79.3521 | 79.3412
264.2 | 4.6112 | 0.32003 | -8.2313 | 78.8576 | 0.32003 | -8.2328 | 78.8466 | 79.286 | 79.2753
264.4 | 4.6147 | 0.37554 | -8.0198 | 78.804 | 0.37555 | -8.0217 | 78.7931 | 79.211 | 79.2004
264.6 | 4.6181 | 0.43022 | -7.8221 | 78.7414 | 0.43023 | -7.8245 | 78.7307 | 79.129 | 79.1185
264.8 | 4.6216 | 0.48386 | -7.6397 | 78.6718 | 0.48387 | -7.6425 | 78.6613 | 79.0419 | 79.0317
265 | 4.6251 | 0.53617 | -7.4732 | 78.5973 | 0.53619 | -7.4764 | 78.5869 | 78.9518 | 78.9418
265.2 | 4.6286 | 0.58682 | -7.3227 | 78.5198 | 0.58683 | -7.3264 | 78.5096 | 78.8605 | 78.8508
265.4 | 4.6321 | 0.63533 | -7.1879 | 78.441 | 0.63535 | -7.192 | 78.4311 | 78.7696 | 78.7601
265.6 | 4.6356 | 0.68111 | -7.0674 | 78.3621 | 0.68113 | -7.0718 | 78.3524 | 78.6802 | 78.6709
265.8 | 4.6391 | 0.72328 | -6.959 | 78.2835 | 0.7233 | -6.9637 | 78.274 | 78.5922 | 78.5832
266 | 4.6426 | 0.76064 | -6.8592 | 78.2044 | 0.76067 | -6.8642 | 78.1951 | 78.5046 | 78.4958
266.2 | 4.6461 | 0.79142 | -6.7629 | 78.1218 | 0.79146 | -6.7681 | 78.1127 | 78.414 | 78.4054
266.4 | 4.6496 | 0.81291 | -6.6621 | 78.03 | 0.81294 | -6.6675 | 78.021 | 78.3139 | 78.3054
266.6 | 4.653 | 0.8208 | -6.544 | 77.9184 | 0.82084 | -6.5496 | 77.9095 | 78.1927 | 78.1843
266.8 | 4.6565 | 0.80797 | -6.3866 | 77.7691 | 0.80801 | -6.3921 | 77.7603 | 78.031 | 78.0225
267 | 4.66 | 0.76209 | -6.1481 | 77.5544 | 0.76215 | -6.1534 | 77.5453 | 77.7978 | 77.7891
267.2 | 4.6635 | 0.66166 | -5.7444 | 77.2391 | 0.66172 | -5.7491 | 77.2296 | 77.4525 | 77.4432
267.4 | 4.667 | 0.47284 | -5.0151 | 76.8201 | 0.47289 | -5.0185 | 76.8097 | 76.9836 | 76.9735
267.6 | 4.6705 | 0.16871 | -3.7829 | 76.4684 | 0.16873 | -3.7839 | 76.4573 | 76.5619 | 76.5509
267.8 | 4.674 | -0.19575 | -2.2721 | 76.5496 | -0.19578 | -2.27 | 76.5387 | 76.5833 | 76.5723
268 | 4.6775 | -0.49136 | -1.113 | 77.0141 | -0.49142 | -1.1086 | 77.0041 | 77.0221 | 77.0121
268.2 | 4.681 | -0.67203 | -0.45182 | 77.4825 | -0.67209 | -0.4463 | 77.4734 | 77.4838 | 77.4746
268.4 | 4.6845 | -0.76721 | -0.091298 | 77.8191 | -0.76726 | -0.085277 | 77.8105 | 77.8191 | 77.8105
268.6 | 4.688 | -0.80993 | 0.12124 | 78.0454 | -0.80997 | 0.12744 | 78.037 | 78.0455 | 78.0371
268.8 | 4.6914 | -0.82081 | 0.26229 | 78.2027 | -0.82086 | 0.2685 | 78.1943 | 78.2031 | 78.1948
269 | 4.6949 | -0.81167 | 0.3692 | 78.3212 | -0.81171 | 0.37532 | 78.3128 | 78.3221 | 78.3137
269.2 | 4.6984 | -0.78934 | 0.46165 | 78.4198 | -0.78937 | 0.46761 | 78.4112 | 78.4212 | 78.4126
269.4 | 4.7019 | -0.75798 | 0.55108 | 78.5094 | -0.758 | 0.55682 | 78.5006 | 78.5114 | 78.5026
269.6 | 4.7054 | -0.72019 | 0.64467 | 78.5963 | -0.72021 | 0.65015 | 78.5872 | 78.599 | 78.5899
269.8 | 4.7089 | -0.6777 | 0.74724 | 78.6834 | -0.67772 | 0.75241 | 78.6741 | 78.687 | 78.6777
270 | 4.7124 | -0.63169 | 0.86204 | 78.7719 | -0.63171 | 0.86688 | 78.7623 | 78.7766 | 78.7671
270.2 | 4.7159 | -0.58299 | 0.99125 | 78.8613 | -0.58301 | 0.99573 | 78.8515 | 78.8675 | 78.8578
270.4 | 4.7194 | -0.5322 | 1.1362 | 78.9506 | -0.53222 | 1.1403 | 78.9405 | 78.9588 | 78.9488
270.6 | 4.7229 | -0.47977 | 1.2974 | 79.0381 | -0.47979 | 1.3011 | 79.0278 | 79.0487 | 79.0385
270.8 | 4.7264 | -0.42605 | 1.4749 | 79.1217 | -0.42606 | 1.4782 | 79.1112 | 79.1355 | 79.125
271 | 4.7298 | -0.3713 | 1.668 | 79.1995 | -0.3713 | 1.6708 | 79.1888 | 79.2171 | 79.2064
271.2 | 4.7333 | -0.31573 | 1.8757 | 79.2693 | -0.31573 | 1.878 | 79.2584 | 79.2915 | 79.2807
271.4 | 4.7368 | -0.25952 | 2.0964 | 79.3291 | -0.25953 | 2.0982 | 79.3181 | 79.3568 | 79.3459
271.6 | 4.7403 | -0.20282 | 2.328 | 79.3772 | -0.20282 | 2.3294 | 79.3662 | 79.4114 | 79.4003
271.8 | 4.7438 | -0.14575 | 2.5685 | 79.4122 | -0.14576 | 2.5694 | 79.4011 | 79.4538 | 79.4427
272 | 4.7473 | -0.088437 | 2.8153 | 79.433 | -0.088439 | 2.8156 | 79.4218 | 79.4829 | 79.4717
272.2 | 4.7508 | -0.030971 | 3.0657 | 79.4388 | -0.030972 | 3.0656 | 79.4276 | 79.4979 | 79.4867
272.4 | 4.7543 | 0.026547 | 3.3171 | 79.4292 | 0.026548 | 3.3164 | 79.418 | 79.4985 | 79.4873
272.6 | 4.7578 | 0.084021 | 3.5665 | 79.4045 | 0.084023 | 3.5653 | 79.3933 | 79.4845 | 79.4734
272.8 | 4.7613 | 0.14135 | 3.8113 | 79.365 | 0.14136 | 3.8096 | 79.354 | 79.4565 | 79.4454
273 | 4.7647 | 0.19844 | 4.0488 | 79.3118 | 0.19845 | 4.0466 | 79.3009 | 79.4151 | 79.404
273.2 | 4.7682 | 0.25517 | 4.2767 | 79.2461 | 0.25518 | 4.274 | 79.2353 | 79.3614 | 79.3505
273.4 | 4.7717 | 0.31142 | 4.4928 | 79.1695 | 0.31143 | 4.4897 | 79.1588 | 79.2968 | 79.286
273.6 | 4.7752 | 0.36705 | 4.6953 | 79.0838 | 0.36706 | 4.6917 | 79.0734 | 79.2231 | 79.2124
273.8 | 4.7787 | 0.42187 | 4.8828 | 78.9912 | 0.42188 | 4.8787 | 78.981 | 79.142 | 79.1315
274 | 4.7822 | 0.47568 | 5.0542 | 78.8938 | 0.4757 | 5.0497 | 78.8838 | 79.0555 | 79.0453
274.2 | 4.7857 | 0.52822 | 5.2091 | 78.7938 | 0.52824 | 5.2043 | 78.784 | 78.9658 | 78.9557
274.4 | 4.7892 | 0.57915 | 5.3477 | 78.6931 | 0.57917 | 5.3424 | 78.6836 | 78.8746 | 78.8648
274.6 | 4.7927 | 0.62803 | 5.4704 | 78.5934 | 0.62805 | 5.4649 | 78.5842 | 78.7836 | 78.774
274.8 | 4.7962 | 0.67427 | 5.5788 | 78.4958 | 0.67429 | 5.5729 | 78.4869 | 78.6938 | 78.6845
275 | 4.7997 | 0.71707 | 5.6748 | 78.4006 | 0.71709 | 5.6687 | 78.3919 | 78.6057 | 78.5966
275.2 | 4.8031 | 0.75527 | 5.7617 | 78.3065 | 0.7553 | 5.7553 | 78.2981 | 78.5182 | 78.5093
275.4 | 4.8066 | 0.78721 | 5.8437 | 78.2103 | 0.78724 | 5.8371 | 78.2022 | 78.4283 | 78.4197
275.6 | 4.8101 | 0.81036 | 5.9275 | 78.1057 | 0.81039 | 5.9207 | 78.0977 | 78.3303 | 78.3218
275.8 | 4.8136 | 0.82071 | 6.023 | 77.9811 | 0.82075 | 6.0161 | 77.9733 | 78.2134 | 78.205
276 | 4.8171 | 0.8117 | 6.1476 | 77.8171 | 0.81175 | 6.1408 | 77.8092 | 78.0596 | 78.0512
276.2 | 4.8206 | 0.77202 | 6.3343 | 77.5817 | 0.77208 | 6.3276 | 77.5736 | 77.8399 | 77.8313
276.4 | 4.8241 | 0.68189 | 6.6518 | 77.2284 | 0.68195 | 6.6455 | 77.2198 | 77.5143 | 77.5052
276.6 | 4.8276 | 0.50917 | 7.2433 | 76.7194 | 0.50923 | 7.238 | 76.7099 | 77.0606 | 77.0506
276.8 | 4.8311 | 0.22231 | 8.3191 | 76.1544 | 0.22234 | 8.3159 | 76.1437 | 76.6074 | 76.5965
277 | 4.8346 | -0.14126 | 9.8091 | 75.9123 | -0.14128 | 9.809 | 75.9011 | 76.5434 | 76.5323
277.2 | 4.8381 | -0.45359 | 11.1021 | 76.14 | -0.45364 | 11.1045 | 76.1293 | 76.9451 | 76.9349
277.4 | 4.8415 | -0.65077 | 11.8968 | 76.5008 | -0.65083 | 11.9007 | 76.4908 | 77.4203 | 77.411
277.6 | 4.845 | -0.75666 | 12.3434 | 76.79 | -0.75671 | 12.3479 | 76.7804 | 77.7757 | 77.767
277.8 | 4.8485 | -0.80582 | 12.6079 | 76.9905 | -0.80586 | 12.6127 | 76.9812 | 78.016 | 78.0076
278 | 4.852 | -0.82067 | 12.7815 | 77.1301 | -0.82071 | 12.7863 | 77.1209 | 78.182 | 78.1736
278.2 | 4.8555 | -0.81407 | 12.9104 | 77.2338 | -0.8141 | 12.9151 | 77.2245 | 78.3055 | 78.2971
278.4 | 4.859 | -0.79345 | 13.0192 | 77.3183 | -0.79348 | 13.0237 | 77.3088 | 78.4067 | 78.3981
278.6 | 4.8625 | -0.76327 | 13.1219 | 77.3933 | -0.7633 | 13.1262 | 77.3836 | 78.4978 | 78.489
278.8 | 4.866 | -0.72634 | 13.2272 | 77.4643 | -0.72637 | 13.2312 | 77.4545 | 78.5855 | 78.5765
279 | 4.8695 | -0.68449 | 13.3408 | 77.534 | -0.68451 | 13.3445 | 77.524 | 78.6734 | 78.6641
279.2 | 4.873 | -0.63896 | 13.4663 | 77.603 | -0.63898 | 13.4696 | 77.5928 | 78.7627 | 78.7532
279.4 | 4.8764 | -0.59063 | 13.6058 | 77.6708 | -0.59065 | 13.6087 | 77.6604 | 78.8535 | 78.8438
279.6 | 4.8799 | -0.54013 | 13.7608 | 77.7362 | -0.54015 | 13.7633 | 77.7256 | 78.9448 | 78.9348
279.8 | 4.8834 | -0.48793 | 13.9316 | 77.7975 | -0.48794 | 13.9336 | 77.7868 | 79.035 | 79.0248
280 | 4.8869 | -0.43439 | 14.1178 | 77.8527 | -0.4344 | 14.1194 | 77.8418 | 79.1224 | 79.112
280.2 | 4.8904 | -0.37978 | 14.3188 | 77.8999 | -0.37979 | 14.3199 | 77.8889 | 79.2049 | 79.1943
280.4 | 4.8939 | -0.32432 | 14.5331 | 77.9371 | -0.32433 | 14.5337 | 77.9261 | 79.2806 | 79.2698
280.6 | 4.8974 | -0.2682 | 14.7589 | 77.9627 | -0.26821 | 14.759 | 77.9516 | 79.3474 | 79.3365
280.8 | 4.9009 | -0.21157 | 14.994 | 77.9752 | -0.21157 | 14.9937 | 77.9641 | 79.4037 | 79.3927
281 | 4.9044 | -0.15455 | 15.2362 | 77.9734 | -0.15456 | 15.2353 | 77.9623 | 79.4481 | 79.437
281.2 | 4.9079 | -0.097268 | 15.4827 | 77.9567 | -0.09727 | 15.4813 | 77.9456 | 79.4793 | 79.4681
281.4 | 4.9114 | -0.039818 | 15.7308 | 77.9246 | -0.039819 | 15.7289 | 77.9135 | 79.4965 | 79.4853
281.6 | 4.9148 | 0.017699 | 15.9777 | 77.8772 | 0.017699 | 15.9753 | 77.8662 | 79.4993 | 79.4881
281.8 | 4.9183 | 0.075186 | 16.2208 | 77.8149 | 0.075187 | 16.2179 | 77.8041 | 79.4876 | 79.4764
282 | 4.9218 | 0.13255 | 16.4573 | 77.7388 | 0.13255 | 16.454 | 77.7281 | 79.4617 | 79.4506
282.2 | 4.9253 | 0.18968 | 16.6848 | 77.65 | 0.18968 | 16.681 | 77.6395 | 79.4223 | 79.4112
282.4 | 4.9288 | 0.24647 | 16.9011 | 77.5501 | 0.24648 | 16.8968 | 77.5398 | 79.3704 | 79.3595
282.6 | 4.9323 | 0.30281 | 17.1043 | 77.441 | 0.30281 | 17.0996 | 77.431 | 79.3074 | 79.2966
282.8 | 4.9358 | 0.35854 | 17.2928 | 77.3249 | 0.35855 | 17.2877 | 77.3151 | 79.2349 | 79.2243
283 | 4.9393 | 0.4135 | 17.4655 | 77.2039 | 0.41351 | 17.4599 | 77.1944 | 79.1548 | 79.1444
283.2 | 4.9428 | 0.46748 | 17.6217 | 77.0805 | 0.46749 | 17.6157 | 77.0713 | 79.0691 | 79.0588
283.4 | 4.9463 | 0.52023 | 17.7611 | 76.9567 | 0.52025 | 17.7548 | 76.9478 | 78.9797 | 78.9696
283.6 | 4.9498 | 0.57144 | 17.8842 | 76.8347 | 0.57145 | 17.8775 | 76.8261 | 78.8886 | 78.8788
283.8 | 4.9532 | 0.62067 | 17.9916 | 76.716 | 0.62068 | 17.9847 | 76.7078 | 78.7975 | 78.7879
284 | 4.9567 | 0.66736 | 18.0849 | 76.6016 | 0.66738 | 18.0777 | 76.5937 | 78.7075 | 78.6982
284.2 | 4.9602 | 0.71075 | 18.1661 | 76.4916 | 0.71077 | 18.1587 | 76.484 | 78.6192 | 78.6101
284.4 | 4.9637 | 0.74975 | 18.2379 | 76.3846 | 0.74978 | 18.2302 | 76.3773 | 78.5317 | 78.5228
284.6 | 4.9672 | 0.78279 | 18.3039 | 76.2771 | 0.78282 | 18.2961 | 76.27 | 78.4425 | 78.4338
284.8 | 4.9707 | 0.80751 | 18.3693 | 76.1623 | 0.80754 | 18.3614 | 76.1555 | 78.3462 | 78.3378
285 | 4.9742 | 0.82017 | 18.4416 | 76.0285 | 0.82021 | 18.4336 | 76.0219 | 78.2332 | 78.2248
285.2 | 4.9777 | 0.81473 | 18.5336 | 75.8553 | 0.81477 | 18.5255 | 75.8487 | 78.0866 | 78.0783
285.4 | 4.9812 | 0.78079 | 18.6697 | 75.6086 | 0.78084 | 18.6617 | 75.6018 | 77.8795 | 77.8709
285.6 | 4.9847 | 0.70018 | 18.9031 | 75.2345 | 0.70024 | 18.8955 | 75.2271 | 77.5729 | 77.5639
285.8 | 4.9882 | 0.54267 | 19.3543 | 74.6693 | 0.54273 | 19.3474 | 74.661 | 77.1369 | 77.1271
286 | 4.9916 | 0.27383 | 20.2406 | 73.9426 | 0.27386 | 20.2353 | 73.9328 | 76.6628 | 76.652
286.2 | 4.9951 | -0.085343 | 21.6293 | 73.3952 | -0.085355 | 21.6269 | 73.3842 | 76.5159 | 76.5047
286.4 | 4.9986 | -0.41291 | 22.9998 | 73.3476 | -0.41296 | 23.0001 | 73.3366 | 76.8691 | 76.8587
286.6 | 5.0021 | -0.62736 | 23.9127 | 73.5647 | -0.62742 | 23.9147 | 73.5542 | 77.3536 | 77.3442
286.8 | 5.0056 | -0.74479 | 24.4425 | 73.7864 | -0.74485 | 24.4453 | 73.7763 | 77.7295 | 77.7207
287 | 5.0091 | -0.80091 | 24.7579 | 73.9506 | -0.80096 | 24.761 | 73.9406 | 77.9849 | 77.9764
287.2 | 5.0126 | -0.82002 | 24.9629 | 74.0663 | -0.82006 | 24.9662 | 74.0564 | 78.1599 | 78.1515
287.4 | 5.0161 | -0.81614 | 25.1123 | 74.1514 | -0.81618 | 25.1155 | 74.1415 | 78.2883 | 78.2799
287.6 | 5.0196 | -0.79733 | 25.2355 | 74.2191 | -0.79736 | 25.2385 | 74.2091 | 78.392 | 78.3835
287.8 | 5.0231 | -0.76841 | 25.3493 | 74.2776 | -0.76844 | 25.352 | 74.2675 | 78.4841 | 78.4754
288 | 5.0265 | -0.73238 | 25.4639 | 74.3314 | -0.73241 | 25.4664 | 74.3211 | 78.5721 | 78.5631
288.2 | 5.03 | -0.69119 | 25.5857 | 74.3823 | -0.69122 | 25.5878 | 74.3719 | 78.6598 | 78.6505
288.4 | 5.0335 | -0.64617 | 25.7187 | 74.4307 | -0.64619 | 25.7203 | 74.4201 | 78.7489 | 78.7394
288.6 | 5.037 | -0.59822 | 25.8651 | 74.4759 | -0.59824 | 25.8664 | 74.4652 | 78.8395 | 78.8298
288.8 | 5.0405 | -0.54802 | 26.0262 | 74.5164 | -0.54804 | 26.0271 | 74.5056 | 78.9308 | 78.9208
289 | 5.044 | -0.49606 | 26.2023 | 74.5507 | -0.49607 | 26.2027 | 74.5398 | 79.0213 | 79.0111
289.2 | 5.0475 | -0.4427 | 26.3929 | 74.5767 | -0.44271 | 26.3928 | 74.5657 | 79.1092 | 79.0989
289.4 | 5.051 | -0.38824 | 26.5969 | 74.5927 | -0.38825 | 26.5963 | 74.5817 | 79.1926 | 79.1821
289.6 | 5.0545 | -0.3329 | 26.8127 | 74.5971 | -0.33291 | 26.8117 | 74.5861 | 79.2695 | 79.2587
289.8 | 5.058 | -0.27687 | 27.0384 | 74.5882 | -0.27688 | 27.0368 | 74.5772 | 79.3378 | 79.3269
290 | 5.0615 | -0.22031 | 27.2716 | 74.5651 | -0.22031 | 27.2695 | 74.5542 | 79.3958 | 79.3848
290.2 | 5.0649 | -0.16334 | 27.5098 | 74.5269 | -0.16335 | 27.5072 | 74.516 | 79.4421 | 79.431
290.4 | 5.0684 | -0.10609 | 27.7503 | 74.4732 | -0.1061 | 27.7472 | 74.4625 | 79.4754 | 79.4642
290.6 | 5.0719 | -0.048663 | 27.9903 | 74.4041 | -0.048664 | 27.9868 | 74.3934 | 79.4948 | 79.4836
290.8 | 5.0754 | 0.0088495 | 28.2272 | 74.3199 | 0.0088497 | 28.2232 | 74.3095 | 79.4998 | 79.4886
291 | 5.0789 | 0.066347 | 28.4583 | 74.2216 | 0.066349 | 28.4538 | 74.2113 | 79.4903 | 79.4792
291.2 | 5.0824 | 0.12373 | 28.681 | 74.1103 | 0.12374 | 28.676 | 74.1003 | 79.4666 | 79.4554
291.4 | 5.0859 | 0.18091 | 28.8931 | 73.9877 | 0.18091 | 28.8877 | 73.978 | 79.4292 | 79.4181
291.6 | 5.0894 | 0.23776 | 29.0927 | 73.8557 | 0.23777 | 29.0869 | 73.8462 | 79.3791 | 79.3682
291.8 | 5.0929 | 0.29418 | 29.2781 | 73.7164 | 0.29418 | 29.2718 | 73.7072 | 79.3178 | 79.3069
292 | 5.0964 | 0.35001 | 29.448 | 73.5721 | 0.35002 | 29.4413 | 73.5632 | 79.2466 | 79.2359
292.2 | 5.0999 | 0.4051 | 29.6015 | 73.4252 | 0.40511 | 29.5946 | 73.4166 | 79.1676 | 79.1571
292.4 | 5.1033 | 0.45925 | 29.7385 | 73.2781 | 0.45926 | 29.7312 | 73.2699 | 79.0826 | 79.0723
292.6 | 5.1068 | 0.51221 | 29.8588 | 73.1331 | 0.51222 | 29.8512 | 73.1253 | 78.9936 | 78.9835
292.8 | 5.1103 | 0.56368 | 29.963 | 72.9921 | 0.56369 | 29.9552 | 72.9847 | 78.9027 | 78.8928
293 | 5.1138 | 0.61324 | 30.0523 | 72.8568 | 0.61326 | 30.0441 | 72.8497 | 78.8115 | 78.8018
293.2 | 5.1173 | 0.66037 | 30.1279 | 72.7279 | 0.66039 | 30.1196 | 72.7212 | 78.7213 | 78.7119
293.4 | 5.1208 | 0.70433 | 30.192 | 72.6054 | 0.70435 | 30.1835 | 72.599 | 78.6327 | 78.6235
293.6 | 5.1243 | 0.74409 | 30.2469 | 72.4877 | 0.74412 | 30.2382 | 72.4817 | 78.5451 | 78.5362
293.8 | 5.1278 | 0.77818 | 30.2954 | 72.3713 | 0.77821 | 30.2866 | 72.3656 | 78.4565 | 78.4478
294 | 5.1313 | 0.80437 | 30.3416 | 72.2493 | 0.80441 | 30.3326 | 72.2439 | 78.3618 | 78.3533
294.2 | 5.1348 | 0.81922 | 30.3904 | 72.1099 | 0.81925 | 30.3814 | 72.1046 | 78.2522 | 78.2439
294.4 | 5.1382 | 0.81709 | 30.4505 | 71.9326 | 0.81714 | 30.4415 | 71.9273 | 78.1123 | 78.1039
294.6 | 5.1417 | 0.78847 | 30.5384 | 71.6828 | 0.78852 | 30.5295 | 71.6774 | 77.9168 | 77.9082
294.8 | 5.1452 | 0.71668 | 30.6925 | 71.303 | 0.71673 | 30.6837 | 71.297 | 77.6282 | 77.6193
295 | 5.1487 | 0.57345 | 31.0074 | 70.7119 | 0.57351 | 30.9991 | 70.7049 | 77.2115 | 77.2019
295.2 | 5.1522 | 0.32291 | 31.6868 | 69.8774 | 0.32295 | 31.6797 | 69.8689 | 76.7262 | 76.7155
295.4 | 5.1557 | -0.028547 | 32.9032 | 69.0645 | -0.028551 | 32.8986 | 69.0542 | 76.5018 | 76.4906
295.6 | 5.1592 | -0.36932 | 34.2826 | 68.7187 | -0.36937 | 34.2808 | 68.7078 | 76.7956 | 76.785
295.8 | 5.1627 | -0.60163 | 35.2883 | 68.7571 | -0.60169 | 35.2884 | 68.7464 | 77.284 | 77.2744
296 | 5.1662 | -0.73151 | 35.894 | 68.8902 | -0.73156 | 35.8951 | 68.8797 | 77.6804 | 77.6715
296.2 | 5.1697 | -0.79515 | 36.2573 | 69.0065 | -0.7952 | 36.2589 | 68.9961 | 77.9518 | 77.9434
296.4 | 5.1732 | -0.81884 | 36.4917 | 69.092 | -0.81888 | 36.4933 | 69.0817 | 78.1367 | 78.1283
296.6 | 5.1766 | -0.81786 | 36.6595 | 69.1547 | -0.8179 | 36.661 | 69.1444 | 78.2706 | 78.2622
296.8 | 5.1801 | -0.80098 | 36.7949 | 69.2033 | -0.80101 | 36.7963 | 69.1929 | 78.3771 | 78.3686
297 | 5.1836 | -0.77338 | 36.9175 | 69.2437 | -0.77341 | 36.9186 | 69.2333 | 78.4704 | 78.4616
297.2 | 5.1871 | -0.7383 | 37.0387 | 69.279 | -0.73833 | 37.0395 | 69.2685 | 78.5586 | 78.5497
297.4 | 5.1906 | -0.69781 | 37.1658 | 69.3104 | -0.69783 | 37.1662 | 69.2997 | 78.6462 | 78.637
297.6 | 5.1941 | -0.6533 | 37.303 | 69.3375 | -0.65332 | 37.303 | 69.3268 | 78.735 | 78.7256
297.8 | 5.1976 | -0.60576 | 37.4527 | 69.3596 | -0.60578 | 37.4523 | 69.3488 | 78.8255 | 78.8158
298 | 5.2011 | -0.55587 | 37.6161 | 69.3749 | -0.55589 | 37.6153 | 69.3641 | 78.9167 | 78.9068
298.2 | 5.2046 | -0.50415 | 37.7933 | 69.3819 | -0.50416 | 37.792 | 69.3711 | 79.0075 | 78.9973
298.4 | 5.2081 | -0.45099 | 37.9837 | 69.3787 | -0.451 | 37.9819 | 69.3679 | 79.096 | 79.0856
298.6 | 5.2116 | -0.39668 | 38.186 | 69.3638 | -0.39669 | 38.1837 | 69.353 | 79.1802 | 79.1696
298.8 | 5.215 | -0.34146 | 38.3983 | 69.3356 | -0.34147 | 38.3955 | 69.3249 | 79.2581 | 79.2474
299 | 5.2185 | -0.28553 | 38.6186 | 69.293 | -0.28554 | 38.6153 | 69.2824 | 79.3279 | 79.317
299.2 | 5.222 | -0.22904 | 38.8444 | 69.2351 | -0.22905 | 38.8407 | 69.2246 | 79.3876 | 79.3766
299.4 | 5.2255 | -0.17213 | 39.0732 | 69.1616 | -0.17213 | 39.069 | 69.1513 | 79.4358 | 79.4247
299.6 | 5.229 | -0.11492 | 39.3022 | 69.0724 | -0.11492 | 39.2975 | 69.0623 | 79.4711 | 79.46
299.8 | 5.2325 | -0.057506 | 39.5287 | 68.968 | -0.057507 | 39.5235 | 68.958 | 79.4927 | 79.4816
300 | 5.236 | -2.4457e-12 | 39.75 | 68.849 | -2.4458e-12 | 39.7444 | 68.8393 | 79.5 | 79.4888
300.2 | 5.2395 | 0.057506 | 39.9637 | 68.7168 | 0.057507 | 39.9576 | 68.7074 | 79.4927 | 79.4816
300.4 | 5.243 | 0.11492 | 40.1674 | 68.5729 | 0.11492 | 40.1609 | 68.5638 | 79.4711 | 79.46
300.6 | 5.2465 | 0.17213 | 40.3591 | 68.4192 | 0.17213 | 40.3523 | 68.4104 | 79.4358 | 79.4247
300.8 | 5.25 | 0.22904 | 40.5372 | 68.2578 | 0.22905 | 40.5299 | 68.2493 | 79.3876 | 79.3766
301 | 5.2534 | 0.28553 | 40.7002 | 68.0912 | 0.28554 | 40.6926 | 68.0831 | 79.3279 | 79.317
301.2 | 5.2569 | 0.34146 | 40.8472 | 67.9217 | 0.34147 | 40.8393 | 67.9139 | 79.2581 | 79.2474
301.4 | 5.2604 | 0.39668 | 40.9778 | 67.7519 | 0.39669 | 40.9696 | 67.7445 | 79.1802 | 79.1696
301.6 | 5.2639 | 0.45099 | 41.0919 | 67.5842 | 0.451 | 41.0834 | 67.5773 | 79.096 | 79.0856
301.8 | 5.2674 | 0.50415 | 41.1898 | 67.4209 | 0.50416 | 41.1811 | 67.4144 | 79.0075 | 78.9973
302 | 5.2709 | 0.55587 | 41.2724 | 67.264 | 0.55589 | 41.2634 | 67.2578 | 78.9167 | 78.9068
302.2 | 5.2744 | 0.60576 | 41.3408 | 67.1148 | 0.60578 | 41.3317 | 67.109 | 78.8255 | 78.8158
302.4 | 5.2779 | 0.6533 | 41.3966 | 66.9741 | 0.65332 | 41.3873 | 66.9687 | 78.735 | 78.7256
302.6 | 5.2814 | 0.69781 | 41.4416 | 66.8417 | 0.69783 | 41.4322 | 66.8368 | 78.6462 | 78.637
302.8 | 5.2849 | 0.7383 | 41.478 | 66.716 | 0.73833 | 41.4685 | 66.7114 | 78.5586 | 78.5497
303 | 5.2883 | 0.77338 | 41.5081 | 66.5934 | 0.77341 | 41.4985 | 66.5891 | 78.4704 | 78.4616
303.2 | 5.2918 | 0.80098 | 41.5344 | 66.467 | 0.80101 | 41.5247 | 66.463 | 78.3771 | 78.3686
303.4 | 5.2953 | 0.81786 | 41.56 | 66.3254 | 0.8179 | 41.5502 | 66.3216 | 78.2706 | 78.2622
303.6 | 5.2988 | 0.81884 | 41.5896 | 66.1487 | 0.81888 | 41.5798 | 66.1449 | 78.1367 | 78.1283
303.8 | 5.3023 | 0.79515 | 41.6327 | 65.903 | 0.7952 | 41.623 | 65.8991 | 77.9518 | 77.9434
304 | 5.3058 | 0.73151 | 41.7137 | 65.5302 | 0.73156 | 41.704 | 65.5259 | 77.6804 | 77.6715
304.2 | 5.3093 | 0.60163 | 41.9013 | 64.9391 | 0.60169 | 41.8919 | 64.9339 | 77.284 | 77.2744
304.4 | 5.3128 | 0.36932 | 42.3708 | 64.049 | 0.36937 | 42.3623 | 64.042 | 76.7956 | 76.785
304.6 | 5.3163 | 0.028547 | 43.36 | 63.0273 | 0.028551 | 43.3534 | 63.0182 | 76.5018 | 76.4906
304.8 | 5.3198 | -0.32291 | 44.6722 | 62.3803 | -0.32295 | 44.6684 | 62.3699 | 76.7262 | 76.7155
305 | 5.3233 | -0.57345 | 45.7346 | 62.2091 | -0.57351 | 45.7327 | 62.1984 | 77.2115 | 77.2019
305.2 | 5.3267 | -0.71668 | 46.4039 | 62.2319 | -0.71673 | 46.4032 | 62.2214 | 77.6282 | 77.6193
305.4 | 5.3302 | -0.78847 | 46.8099 | 62.2885 | -0.78852 | 46.8097 | 62.278 | 77.9168 | 77.9082
305.6 | 5.3337 | -0.81709 | 47.0702 | 62.3372 | -0.81714 | 47.0702 | 62.3268 | 78.1123 | 78.1039
305.8 | 5.3372 | -0.81922 | 47.2538 | 62.3738 | -0.81925 | 47.2537 | 62.3634 | 78.2522 | 78.2439
306 | 5.3407 | -0.80437 | 47.399 | 62.4012 | -0.80441 | 47.3987 | 62.3908 | 78.3618 | 78.3533
306.2 | 5.3442 | -0.77818 | 47.5277 | 62.4223 | -0.77821 | 47.5271 | 62.4118 | 78.4565 | 78.4478
306.4 | 5.3477 | -0.74409 | 47.6528 | 62.4384 | -0.74412 | 47.6519 | 62.4279 | 78.5451 | 78.5362
306.6 | 5.3512 | -0.70433 | 47.7821 | 62.4497 | -0.70435 | 47.7809 | 62.4392 | 78.6327 | 78.6235
306.8 | 5.3547 | -0.66037 | 47.9202 | 62.4555 | -0.66039 | 47.9186 | 62.4449 | 78.7213 | 78.7119
307 | 5.3582 | -0.61324 | 48.0697 | 62.4544 | -0.61326 | 48.0676 | 62.4438 | 78.8115 | 78.8018
307.2 | 5.3617 | -0.56368 | 48.2315 | 62.4448 | -0.56369 | 48.229 | 62.4343 | 78.9027 | 78.8928
307.4 | 5.3651 | -0.51221 | 48.4057 | 62.425 | -0.51222 | 48.4027 | 62.4145 | 78.9936 | 78.9835
307.6 | 5.3686 | -0.45925 | 48.5915 | 62.3933 | -0.45926 | 48.588 | 62.3829 | 79.0826 | 79.0723
307.8 | 5.3721 | -0.4051 | 48.7873 | 62.3483 | -0.40511 | 48.7834 | 62.338 | 79.1676 | 79.1571
308 | 5.3756 | -0.35001 | 48.9913 | 62.2887 | -0.35002 | 48.9869 | 62.2785 | 79.2466 | 79.2359
308.2 | 5.3791 | -0.29418 | 49.2012 | 62.2137 | -0.29418 | 49.1964 | 62.2037 | 79.3178 | 79.3069
308.4 | 5.3826 | -0.23776 | 49.4145 | 62.1229 | -0.23777 | 49.4092 | 62.1131 | 79.3791 | 79.3682
308.6 | 5.3861 | -0.18091 | 49.6287 | 62.0161 | -0.18091 | 49.6229 | 62.0065 | 79.4292 | 79.4181
308.8 | 5.3896 | -0.12373 | 49.8409 | 61.8936 | -0.12374 | 49.8347 | 61.8843 | 79.4666 | 79.4554
309 | 5.3931 | -0.066347 | 50.0486 | 61.7564 | -0.066349 | 50.042 | 61.7473 | 79.4903 | 79.4792
309.2 | 5.3966 | -0.0088495 | 50.2493 | 61.6054 | -0.0088497 | 50.2423 | 61.5967 | 79.4998 | 79.4886
309.4 | 5.4 | 0.048663 | 50.4406 | 61.4424 | 0.048664 | 50.4332 | 61.434 | 79.4948 | 79.4836
309.6 | 5.4035 | 0.10609 | 50.6206 | 61.269 | 0.1061 | 50.6128 | 61.261 | 79.4754 | 79.4642
309.8 | 5.407 | 0.16334 | 50.7873 | 61.0876 | 0.16335 | 50.7792 | 61.0799 | 79.4421 | 79.431
310 | 5.4105 | 0.22031 | 50.9395 | 60.9004 | 0.22031 | 50.9311 | 60.8932 | 79.3958 | 79.3848
310.2 | 5.414 | 0.27687 | 51.0761 | 60.7101 | 0.27688 | 51.0674 | 60.7032 | 79.3378 | 79.3269
310.4 | 5.4175 | 0.3329 | 51.1966 | 60.519 | 0.33291 | 51.1876 | 60.5126 | 79.2695 | 79.2587
310.6 | 5.421 | 0.38824 | 51.3007 | 60.33 | 0.38825 | 51.2915 | 60.324 | 79.1926 | 79.1821
310.8 | 5.4245 | 0.4427 | 51.3889 | 60.1453 | 0.44271 | 51.3794 | 60.1397 | 79.1092 | 79.0989
311 | 5.428 | 0.49606 | 51.4616 | 59.9672 | 0.49607 | 51.452 | 59.9621 | 79.0213 | 79.0111
311.2 | 5.4315 | 0.54802 | 51.52 | 59.7976 | 0.54804 | 51.5102 | 59.7929 | 78.9308 | 78.9208
311.4 | 5.435 | 0.59822 | 51.5655 | 59.6378 | 0.59824 | 51.5555 | 59.6335 | 78.8395 | 78.8298
311.6 | 5.4384 | 0.64617 | 51.5996 | 59.4884 | 0.64619 | 51.5895 | 59.4845 | 78.7489 | 78.7394
311.8 | 5.4419 | 0.69119 | 51.6241 | 59.349 | 0.69122 | 51.614 | 59.3456 | 78.6598 | 78.6505
312 | 5.4454 | 0.73238 | 51.6409 | 59.2181 | 0.73241 | 51.6308 | 59.2151 | 78.5721 | 78.5631
312.2 | 5.4489 | 0.76841 | 51.6517 | 59.092 | 0.76844 | 51.6415 | 59.0893 | 78.4841 | 78.4754
312.4 | 5.4524 | 0.79733 | 51.6579 | 58.9641 | 0.79736 | 51.6477 | 58.9617 | 78.392 | 78.3835
312.6 | 5.4559 | 0.81614 | 51.6609 | 58.8236 | 0.81618 | 51.6507 | 58.8214 | 78.2883 | 78.2799
312.8 | 5.4594 | 0.82002 | 51.6619 | 58.6517 | 0.82006 | 51.6517 | 58.6495 | 78.1599 | 78.1515
313 | 5.4629 | 0.80091 | 51.6641 | 58.4162 | 0.80096 | 51.6539 | 58.414 | 77.9849 | 77.9764
313.2 | 5.4664 | 0.74479 | 51.6797 | 58.061 | 0.74485 | 51.6695 | 58.0584 | 77.7295 | 77.7207
313.4 | 5.4699 | 0.62736 | 51.7526 | 57.4914 | 0.62742 | 51.7425 | 57.4878 | 77.3536 | 77.3442
313.6 | 5.4734 | 0.41291 | 52.021 | 56.5922 | 0.41296 | 52.0113 | 56.587 | 76.8691 | 76.8587
313.8 | 5.4768 | 0.085343 | 52.7475 | 55.4291 | 0.085355 | 52.7392 | 55.4215 | 76.5159 | 76.5047
314 | 5.4803 | -0.27383 | 53.9159 | 54.5001 | -0.27386 | 53.91 | 54.4907 | 76.6628 | 76.652
314.2 | 5.4838 | -0.54267 | 54.9884 | 54.096 | -0.54273 | 54.9846 | 54.0858 | 77.1369 | 77.1271
314.4 | 5.4873 | -0.70018 | 55.7034 | 53.9878 | -0.70024 | 55.7008 | 53.9775 | 77.5729 | 77.5639
314.6 | 5.4908 | -0.78079 | 56.1441 | 53.9727 | -0.78084 | 56.1422 | 53.9624 | 77.8795 | 77.8709
314.8 | 5.4943 | -0.81473 | 56.4259 | 53.9782 | -0.81477 | 56.4241 | 53.9679 | 78.0866 | 78.0783
315 | 5.4978 | -0.82017 | 56.6218 | 53.9852 | -0.82021 | 56.6201 | 53.9749 | 78.2332 | 78.2248
315.2 | 5.5013 | -0.80751 | 56.7739 | 53.9895 | -0.80754 | 56.7719 | 53.9792 | 78.3462 | 78.3378
315.4 | 5.5048 | -0.78279 | 56.9059 | 53.9902 | -0.78282 | 56.9037 | 53.9799 | 78.4425 | 78.4338
315.6 | 5.5083 | -0.74975 | 57.032 | 53.9868 | -0.74978 | 57.0296 | 53.9765 | 78.5317 | 78.5228
315.8 | 5.5117 | -0.71075 | 57.1606 | 53.9781 | -0.71077 | 57.1578 | 53.9679 | 78.6192 | 78.6101
316 | 5.5152 | -0.66736 | 57.2965 | 53.9628 | -0.66738 | 57.2932 | 53.9526 | 78.7075 | 78.6982
316.2 | 5.5187 | -0.62067 | 57.4422 | 53.9392 | -0.62068 | 57.4385 | 53.9291 | 78.7975 | 78.7879
316.4 | 5.5222 | -0.57144 | 57.5987 | 53.9055 | -0.57145 | 57.5946 | 53.8955 | 78.8886 | 78.8788
316.6 | 5.5257 | -0.52023 | 57.7659 | 53.8599 | -0.52025 | 57.7614 | 53.85 | 78.9797 | 78.9696
316.8 | 5.5292 | -0.46748 | 57.9428 | 53.801 | -0.46749 | 57.9378 | 53.7913 | 79.0691 | 79.0588
317 | 5.5327 | -0.4135 | 58.1278 | 53.7275 | -0.41351 | 58.1224 | 53.718 | 79.1548 | 79.1444
317.2 | 5.5362 | -0.35854 | 58.3189 | 53.6385 | -0.35855 | 58.313 | 53.6291 | 79.2349 | 79.2243
317.4 | 5.5397 | -0.30281 | 58.5137 | 53.5333 | -0.30281 | 58.5074 | 53.5241 | 79.3074 | 79.2966
317.6 | 5.5432 | -0.24647 | 58.7097 | 53.4119 | -0.24648 | 58.703 | 53.403 | 79.3704 | 79.3595
317.8 | 5.5467 | -0.18968 | 58.9044 | 53.2745 | -0.18968 | 58.8973 | 53.2659 | 79.4223 | 79.4112
318 | 5.5501 | -0.13255 | 59.0951 | 53.1219 | -0.13255 | 59.0875 | 53.1136 | 79.4617 | 79.4506
318.2 | 5.5536 | -0.075186 | 59.2793 | 52.9551 | -0.075187 | 59.2714 | 52.9472 | 79.4876 | 79.4764
318.4 | 5.5571 | -0.017699 | 59.4547 | 52.7757 | -0.017699 | 59.4465 | 52.7682 | 79.4993 | 79.4881
318.6 | 5.5606 | 0.039818 | 59.6193 | 52.5855 | 0.039819 | 59.6107 | 52.5784 | 79.4965 | 79.4853
318.8 | 5.5641 | 0.097268 | 59.7711 | 52.3867 | 0.09727 | 59.7622 | 52.38 | 79.4793 | 79.4681
319 | 5.5676 | 0.15455 | 59.9089 | 52.1816 | 0.15456 | 59.8997 | 52.1753 | 79.4481 | 79.437
319.2 | 5.5711 | 0.21157 | 60.0315 | 51.9728 | 0.21157 | 60.022 | 51.9669 | 79.4037 | 79.3927
319.4 | 5.5746 | 0.2682 | 60.1383 | 51.7629 | 0.26821 | 60.1286 | 51.7575 | 79.3474 | 79.3365
319.6 | 5.5781 | 0.32432 | 60.229 | 51.5546 | 0.32433 | 60.2191 | 51.5496 | 79.2806 | 79.2698
319.8 | 5.5816 | 0.37978 | 60.3039 | 51.3504 | 0.37979 | 60.2938 | 51.3459 | 79.2049 | 79.1943
320 | 5.5851 | 0.43439 | 60.3635 | 51.1528 | 0.4344 | 60.3533 | 51.1487 | 79.1224 | 79.112
320.2 | 5.5885 | 0.48793 | 60.4088 | 50.9638 | 0.48794 | 60.3985 | 50.9602 | 79.035 | 79.0248
320.4 | 5.592 | 0.54013 | 60.4411 | 50.7853 | 0.54015 | 60.4307 | 50.7822 | 78.9448 | 78.9348
320.6 | 5.5955 | 0.59063 | 60.462 | 50.6184 | 0.59065 | 60.4515 | 50.6157 | 78.8535 | 78.8438
320.8 | 5.599 | 0.63896 | 60.473 | 50.4636 | 0.63898 | 60.4625 | 50.4614 | 78.7627 | 78.7532
321 | 5.6025 | 0.68449 | 60.476 | 50.3205 | 0.68451 | 60.4655 | 50.3186 | 78.6734 | 78.6641
321.2 | 5.606 | 0.72634 | 60.4725 | 50.1873 | 0.72637 | 60.462 | 50.1858 | 78.5855 | 78.5765
321.4 | 5.6095 | 0.76327 | 60.4636 | 50.0605 | 0.7633 | 60.4531 | 50.0594 | 78.4978 | 78.489
321.6 | 5.613 | 0.79345 | 60.45 | 49.9341 | 0.79348 | 60.4395 | 49.9333 | 78.4067 | 78.3981
321.8 | 5.6165 | 0.81407 | 60.4313 | 49.7977 | 0.8141 | 60.4208 | 49.7971 | 78.3055 | 78.2971
322 | 5.62 | 0.82067 | 60.4059 | 49.6342 | 0.82071 | 60.3955 | 49.6337 | 78.182 | 78.1736
322.2 | 5.6235 | 0.80582 | 60.3718 | 49.414 | 0.80586 | 60.3614 | 49.4135 | 78.016 | 78.0076
322.4 | 5.6269 | 0.75666 | 60.3303 | 49.0847 | 0.75671 | 60.3199 | 49.0838 | 77.7757 | 77.767
322.6 | 5.6304 | 0.65077 | 60.3032 | 48.5533 | 0.65083 | 60.2927 | 48.5517 | 77.4203 | 77.411
322.8 | 5.6339 | 0.45359 | 60.3881 | 47.6847 | 0.45364 | 60.3776 | 47.6815 | 76.9451 | 76.9349
323 | 5.6374 | 0.14126 | 60.8374 | 46.4511 | 0.14128 | 60.8278 | 46.4454 | 76.5434 | 76.5323
323.2 | 5.6409 | -0.22231 | 61.7921 | 45.2817 | -0.22234 | 61.7845 | 45.2736 | 76.6074 | 76.5965
323.4 | 5.6444 | -0.50917 | 62.8193 | 44.6326 | -0.50923 | 62.8137 | 44.6233 | 77.0606 | 77.0506
323.6 | 5.6479 | -0.68189 | 63.5558 | 44.3748 | -0.68195 | 63.5515 | 44.3651 | 77.5143 | 77.5052
323.8 | 5.6514 | -0.77202 | 64.0206 | 44.2765 | -0.77208 | 64.017 | 44.2667 | 77.8399 | 77.8313
324 | 5.6549 | -0.8117 | 64.3178 | 44.2325 | -0.81175 | 64.3144 | 44.2227 | 78.0596 | 78.0512
324.2 | 5.6584 | -0.82071 | 64.5221 | 44.2066 | -0.82075 | 64.5187 | 44.1968 | 78.2134 | 78.205
324.4 | 5.6618 | -0.81036 | 64.6778 | 44.1862 | -0.81039 | 64.6742 | 44.1763 | 78.3303 | 78.3218
324.6 | 5.6653 | -0.78721 | 64.8102 | 44.166 | -0.78724 | 64.8065 | 44.1562 | 78.4283 | 78.4197
324.8 | 5.6688 | -0.75527 | 64.9346 | 44.143 | -0.7553 | 64.9305 | 44.1332 | 78.5182 | 78.5093
325 | 5.6723 | -0.71707 | 65.0595 | 44.1148 | -0.71709 | 65.0551 | 44.1052 | 78.6057 | 78.5966
325.2 | 5.6758 | -0.67427 | 65.19 | 44.0793 | -0.67429 | 65.1852 | 44.0697 | 78.6938 | 78.6845
325.4 | 5.6793 | -0.62803 | 65.3287 | 44.0342 | -0.62805 | 65.3235 | 44.0248 | 78.7836 | 78.774
325.6 | 5.6828 | -0.57915 | 65.4764 | 43.9778 | -0.57917 | 65.4708 | 43.9685 | 78.8746 | 78.8648
325.8 | 5.6863 | -0.52822 | 65.6328 | 43.9081 | -0.52824 | 65.6268 | 43.8991 | 78.9658 | 78.9557
326 | 5.6898 | -0.47568 | 65.7969 | 43.824 | -0.4757 | 65.7905 | 43.8151 | 79.0555 | 79.0453
326.2 | 5.6933 | -0.42187 | 65.967 | 43.7242 | -0.42188 | 65.9602 | 43.7156 | 79.142 | 79.1315
326.4 | 5.6968 | -0.36705 | 66.1409 | 43.6082 | -0.36706 | 66.1337 | 43.5998 | 79.2231 | 79.2124
326.6 | 5.7002 | -0.31142 | 66.3163 | 43.4756 | -0.31143 | 66.3087 | 43.4676 | 79.2968 | 79.286
326.8 | 5.7037 | -0.25517 | 66.4908 | 43.3268 | -0.25518 | 66.4827 | 43.3191 | 79.3614 | 79.3505
327 | 5.7072 | -0.19844 | 66.6616 | 43.1623 | -0.19845 | 66.6532 | 43.1549 | 79.4151 | 79.404
327.2 | 5.7107 | -0.14135 | 66.8265 | 42.9832 | -0.14136 | 66.8178 | 42.9762 | 79.4565 | 79.4454
327.4 | 5.7142 | -0.084021 | 66.983 | 42.7909 | -0.084023 | 66.974 | 42.7843 | 79.4845 | 79.4734
327.6 | 5.7177 | -0.026547 | 67.1292 | 42.5873 | -0.026548 | 67.1198 | 42.5811 | 79.4985 | 79.4873
327.8 | 5.7212 | 0.030971 | 67.2631 | 42.3744 | 0.030972 | 67.2535 | 42.3686 | 79.4979 | 79.4867
328 | 5.7247 | 0.088437 | 67.3833 | 42.1546 | 0.088439 | 67.3735 | 42.1493 | 79.4829 | 79.4717
328.2 | 5.7282 | 0.14575 | 67.4888 | 41.9305 | 0.14576 | 67.4787 | 41.9257 | 79.4538 | 79.4427
328.4 | 5.7317 | 0.20282 | 67.5787 | 41.7048 | 0.20282 | 67.5684 | 41.7004 | 79.4114 | 79.4003
328.6 | 5.7352 | 0.25952 | 67.6528 | 41.48 | 0.25953 | 67.6424 | 41.4761 | 79.3568 | 79.3459
328.8 | 5.7386 | 0.31573 | 67.7113 | 41.259 | 0.31573 | 67.7008 | 41.2556 | 79.2915 | 79.2807
329 | 5.7421 | 0.3713 | 67.7548 | 41.0443 | 0.3713 | 67.7441 | 41.0414 | 79.2171 | 79.2064
329.2 | 5.7456 | 0.42605 | 67.784 | 40.8382 | 0.42606 | 67.7733 | 40.8357 | 79.1355 | 79.125
329.4 | 5.7491 | 0.47977 | 67.8003 | 40.6426 | 0.47979 | 67.7895 | 40.6407 | 79.0487 | 79.0385
329.6 | 5.7526 | 0.5322 | 67.8051 | 40.4593 | 0.53222 | 67.7944 | 40.4578 | 78.9588 | 78.9488
329.8 | 5.7561 | 0.58299 | 67.8003 | 40.2891 | 0.58301 | 67.7895 | 40.2881 | 78.8675 | 78.8578
330 | 5.7596 | 0.63169 | 67.7874 | 40.1325 | 0.63171 | 67.7767 | 40.1319 | 78.7766 | 78.7671
330.2 | 5.7631 | 0.6777 | 67.7682 | 39.9888 | 0.67772 | 67.7576 | 39.9887 | 78.687 | 78.6777
330.4 | 5.7666 | 0.72019 | 67.7441 | 39.8565 | 0.72021 | 67.7335 | 39.8567 | 78.599 | 78.5899
330.6 | 5.7701 | 0.75798 | 67.7156 | 39.732 | 0.758 | 67.7051 | 39.7325 | 78.5114 | 78.5026
330.8 | 5.7735 | 0.78934 | 67.6827 | 39.6097 | 0.78937 | 67.6723 | 39.6105 | 78.4212 | 78.4126
331 | 5.777 | 0.81167 | 67.6436 | 39.4804 | 0.81171 | 67.6332 | 39.4814 | 78.3221 | 78.3137
331.2 | 5.7805 | 0.82081 | 67.5944 | 39.3285 | 0.82086 | 67.584 | 39.3297 | 78.2031 | 78.1948
331.4 | 5.784 | 0.80993 | 67.5286 | 39.1277 | 0.80997 | 67.5183 | 39.1288 | 78.0455 | 78.0371
331.6 | 5.7875 | 0.76721 | 67.439 | 38.8305 | 0.76726 | 67.4285 | 38.8314 | 77.8191 | 77.8105
331.8 | 5.791 | 0.67203 | 67.3277 | 38.35 | 0.67209 | 67.317 | 38.3502 | 77.4838 | 77.4746
332 | 5.7945 | 0.49136 | 67.2527 | 37.5432 | 0.49142 | 67.2418 | 37.542 | 77.0221 | 77.0121
332.2 | 5.798 | 0.19575 | 67.43 | 36.3071 | 0.19578 | 67.4194 | 36.3035 | 76.5833 | 76.5723
332.4 | 5.8015 | -0.16871 | 68.1151 | 34.9581 | -0.16873 | 68.1059 | 34.9517 | 76.5619 | 76.5509
332.6 | 5.805 | -0.47284 | 69.0357 | 34.0668 | -0.47289 | 69.0284 | 34.0587 | 76.9836 | 76.9735
332.8 | 5.8085 | -0.66166 | 69.7633 | 33.6448 | -0.66172 | 69.7573 | 33.6359 | 77.4525 | 77.4432
333 | 5.8119 | -0.76209 | 70.2382 | 33.4528 | -0.76215 | 70.2329 | 33.4437 | 77.7978 | 77.7891
333.2 | 5.8154 | -0.80797 | 70.5434 | 33.3536 | -0.80801 | 70.5384 | 33.3444 | 78.031 | 78.0225
333.4 | 5.8189 | -0.8208 | 70.7513 | 33.2919 | -0.82084 | 70.7464 | 33.2827 | 78.1927 | 78.1843
333.6 | 5.8224 | -0.81291 | 70.907 | 33.2455 | -0.81294 | 70.902 | 33.2363 | 78.3139 | 78.3054
333.8 | 5.8259 | -0.79142 | 71.0369 | 33.2041 | -0.79146 | 71.0317 | 33.195 | 78.414 | 78.4054
334 | 5.8294 | -0.76064 | 71.1566 | 33.1619 | -0.76067 | 71.1511 | 33.1529 | 78.5046 | 78.4958
334.2 | 5.8329 | -0.72328 | 71.275 | 33.1151 | -0.7233 | 71.2692 | 33.1063 | 78.5922 | 78.5832
334.4 | 5.8364 | -0.68111 | 71.3973 | 33.0605 | -0.68113 | 71.3911 | 33.0518 | 78.6802 | 78.6709
334.6 | 5.8399 | -0.63533 | 71.5259 | 32.9956 | -0.63535 | 71.5193 | 32.9871 | 78.7696 | 78.7601
334.8 | 5.8434 | -0.58682 | 71.6615 | 32.9182 | -0.58683 | 71.6546 | 32.9099 | 78.8605 | 78.8508
335 | 5.8469 | -0.53617 | 71.8038 | 32.8267 | -0.53619 | 71.7965 | 32.8187 | 78.9518 | 78.9418
335.2 | 5.8503 | -0.48386 | 71.9516 | 32.7198 | -0.48387 | 71.9439 | 32.712 | 79.0419 | 79.0317
335.4 | 5.8538 | -0.43022 | 72.1031 | 32.5966 | -0.43023 | 72.095 | 32.5891 | 79.129 | 79.1185
335.6 | 5.8573 | -0.37554 | 72.2561 | 32.4567 | -0.37555 | 72.2477 | 32.4496 | 79.211 | 79.2004
335.8 | 5.8608 | -0.32003 | 72.4084 | 32.3002 | -0.32003 | 72.3996 | 32.2935 | 79.286 | 79.2753
336 | 5.8643 | -0.26386 | 72.5573 | 32.1278 | -0.26387 | 72.5482 | 32.1214 | 79.3521 | 79.3412
336.2 | 5.8678 | -0.2072 | 72.7007 | 31.9402 | -0.2072 | 72.6913 | 31.9342 | 79.4076 | 79.3966
336.4 | 5.8713 | -0.15015 | 72.8361 | 31.7389 | -0.15016 | 72.8264 | 31.7333 | 79.451 | 79.4399
336.6 | 5.8748 | -0.092853 | 72.9615 | 31.5257 | -0.092855 | 72.9515 | 31.5206 | 79.4811 | 79.47
336.8 | 5.8783 | -0.035395 | 73.075 | 31.3026 | -0.035395 | 73.0649 | 31.2979 | 79.4972 | 79.4861
337 | 5.8818 | 0.022123 | 73.1752 | 31.0719 | 0.022123 | 73.1649 | 31.0677 | 79.4989 | 79.4877
337.2 | 5.8853 | 0.079604 | 73.261 | 30.8362 | 0.079605 | 73.2504 | 30.8325 | 79.4861 | 79.4749
337.4 | 5.8887 | 0.13695 | 73.3315 | 30.5982 | 0.13695 | 73.3208 | 30.595 | 79.4591 | 79.448
337.6 | 5.8922 | 0.19406 | 73.3864 | 30.3606 | 0.19407 | 73.3756 | 30.3579 | 79.4187 | 79.4077
337.8 | 5.8957 | 0.25082 | 73.4259 | 30.1262 | 0.25083 | 73.415 | 30.124 | 79.3659 | 79.355
338 | 5.8992 | 0.30712 | 73.4504 | 29.8976 | 0.30712 | 73.4395 | 29.8958 | 79.3021 | 79.2913
338.2 | 5.9027 | 0.36279 | 73.4609 | 29.6772 | 0.3628 | 73.4499 | 29.676 | 79.229 | 79.2184
338.4 | 5.9062 | 0.41769 | 73.4585 | 29.4673 | 0.4177 | 73.4475 | 29.4665 | 79.1484 | 79.1379
338.6 | 5.9097 | 0.47159 | 73.4448 | 29.2696 | 0.4716 | 73.4339 | 29.2693 | 79.0623 | 79.0521
338.8 | 5.9132 | 0.52423 | 73.4215 | 29.0857 | 0.52425 | 73.4106 | 29.0858 | 78.9727 | 78.9627
339 | 5.9167 | 0.5753 | 73.3905 | 28.9162 | 0.57532 | 73.3797 | 28.9168 | 78.8816 | 78.8718
339.2 | 5.9202 | 0.62436 | 73.3534 | 28.7614 | 0.62437 | 73.3427 | 28.7625 | 78.7905 | 78.7809
339.4 | 5.9236 | 0.67083 | 73.312 | 28.6207 | 0.67085 | 73.3014 | 28.6222 | 78.7007 | 78.6913
339.6 | 5.9271 | 0.71392 | 73.2673 | 28.4923 | 0.71394 | 73.2569 | 28.4941 | 78.6124 | 78.6033
339.8 | 5.9306 | 0.75253 | 73.2198 | 28.3729 | 0.75256 | 73.2095 | 28.3751 | 78.5249 | 78.5161
340 | 5.9341 | 0.78503 | 73.1685 | 28.2576 | 0.78506 | 73.1583 | 28.26 | 78.4354 | 78.4268
340.2 | 5.9376 | 0.80897 | 73.1105 | 28.1379 | 0.809 | 73.1004 | 28.1406 | 78.3383 | 78.3298
340.4 | 5.9411 | 0.8205 | 73.0402 | 28.0003 | 0.82054 | 73.0302 | 28.0032 | 78.2234 | 78.215
340.6 | 5.9446 | 0.8133 | 72.9478 | 27.822 | 0.81334 | 72.9377 | 27.8248 | 78.0733 | 78.0649
340.8 | 5.9481 | 0.77655 | 72.8186 | 27.5613 | 0.7766 | 72.8085 | 27.564 | 77.86 | 77.8514
341 | 5.9516 | 0.69127 | 72.6394 | 27.1402 | 0.69133 | 72.629 | 27.1423 | 77.544 | 77.535
341.2 | 5.9551 | 0.52627 | 72.4314 | 26.4183 | 0.52633 | 72.4206 | 26.4191 | 77.0989 | 77.089
341.4 | 5.9586 | 0.24835 | 72.3583 | 25.2397 | 0.24839 | 72.3473 | 25.2383 | 76.634 | 76.6231
341.6 | 5.962 | -0.11344 | 72.7378 | 23.7856 | -0.11346 | 72.7275 | 23.7812 | 76.528 | 76.5169
341.8 | 5.9655 | -0.43361 | 73.489 | 22.6725 | -0.43366 | 73.4803 | 22.6658 | 76.9069 | 76.8966
342 | 5.969 | -0.63934 | 74.1713 | 22.0776 | -0.6394 | 74.1639 | 22.0699 | 77.3874 | 77.378
342.2 | 5.9725 | -0.7509 | 74.6392 | 21.7833 | -0.75095 | 74.6325 | 21.7752 | 77.7529 | 77.7442
342.4 | 5.976 | -0.80347 | 74.9434 | 21.6238 | -0.80352 | 74.937 | 21.6156 | 78.0007 | 77.9923
342.6 | 5.9795 | -0.82041 | 75.1494 | 21.5239 | -0.82045 | 75.1431 | 21.5156 | 78.1711 | 78.1627
342.8 | 5.983 | -0.81515 | 75.3013 | 21.4507 | -0.81518 | 75.2949 | 21.4424 | 78.297 | 78.2885
343 | 5.9865 | -0.79542 | 75.4255 | 21.3882 | -0.79545 | 75.4189 | 21.3801 | 78.3994 | 78.3908
343.2 | 5.99 | -0.76586 | 75.5378 | 21.3277 | -0.76589 | 75.531 | 21.3197 | 78.491 | 78.4822
343.4 | 5.9935 | -0.72938 | 75.6471 | 21.2635 | -0.7294 | 75.64 | 21.2556 | 78.5788 | 78.5698
343.6 | 5.997 | -0.68785 | 75.7585 | 21.1914 | -0.68787 | 75.751 | 21.1838 | 78.6666 | 78.6573
343.8 | 6.0004 | -0.64257 | 75.8742 | 21.1086 | -0.64259 | 75.8664 | 21.1012 | 78.7558 | 78.7463
344 | 6.0039 | -0.59443 | 75.995 | 21.0127 | -0.59445 | 75.9868 | 21.0056 | 78.8465 | 78.8368
344.2 | 6.0074 | -0.54408 | 76.1202 | 20.9019 | -0.5441 | 76.1117 | 20.8951 | 78.9378 | 78.9278
344.4 | 6.0109 | -0.492 | 76.2486 | 20.7752 | -0.49201 | 76.2398 | 20.7687 | 79.0282 | 79.018
344.6 | 6.0144 | -0.43855 | 76.3783 | 20.6318 | -0.43856 | 76.3692 | 20.6257 | 79.1158 | 79.1054
344.8 | 6.0179 | -0.38401 | 76.5072 | 20.4718 | -0.38402 | 76.4978 | 20.466 | 79.1988 | 79.1882
345 | 6.0214 | -0.32861 | 76.6331 | 20.2954 | -0.32862 | 76.6234 | 20.29 | 79.275 | 79.2643
345.2 | 6.0249 | -0.27254 | 76.7535 | 20.1035 | -0.27255 | 76.7435 | 20.0986 | 79.3426 | 79.3317
345.4 | 6.0284 | -0.21594 | 76.8663 | 19.8974 | -0.21595 | 76.8561 | 19.893 | 79.3998 | 79.3888
345.6 | 6.0319 | -0.15895 | 76.9693 | 19.6788 | -0.15895 | 76.9589 | 19.6748 | 79.4451 | 79.434
345.8 | 6.0353 | -0.10168 | 77.0608 | 19.4496 | -0.10168 | 77.0502 | 19.4461 | 79.4774 | 79.4662
346 | 6.0388 | -0.044241 | 77.1392 | 19.2122 | -0.044242 | 77.1284 | 19.2092 | 79.4957 | 79.4845
346.2 | 6.0423 | 0.013274 | 77.2034 | 18.9691 | 0.013274 | 77.1925 | 18.9666 | 79.4996 | 79.4884
346.4 | 6.0458 | 0.070767 | 77.2525 | 18.723 | 0.070768 | 77.2415 | 18.7209 | 79.489 | 79.4778
346.6 | 6.0493 | 0.12814 | 77.2863 | 18.4765 | 0.12814 | 77.2752 | 18.475 | 79.4642 | 79.453
346.8 | 6.0528 | 0.18529 | 77.3048 | 18.2326 | 0.1853 | 77.2936 | 18.2316 | 79.4258 | 79.4147
347 | 6.0563 | 0.24212 | 77.3083 | 17.9939 | 0.24212 | 77.2972 | 17.9933 | 79.3748 | 79.3638
347.2 | 6.0598 | 0.29849 | 77.2979 | 17.7629 | 0.2985 | 77.2868 | 17.7628 | 79.3126 | 79.3018
347.4 | 6.0633 | 0.35428 | 77.2748 | 17.5419 | 0.35428 | 77.2637 | 17.5423 | 79.2408 | 79.2301
347.6 | 6.0668 | 0.4093 | 77.2403 | 17.3331 | 0.40931 | 77.2293 | 17.334 | 79.1612 | 79.1507
347.8 | 6.0703 | 0.46337 | 77.1964 | 17.1379 | 0.46338 | 77.1855 | 17.1393 | 79.0758 | 79.0655
348 | 6.0737 | 0.51623 | 77.1449 | 16.9577 | 0.51624 | 77.1341 | 16.9596 | 78.9867 | 78.9766
348.2 | 6.0772 | 0.56756 | 77.0877 | 16.793 | 0.56758 | 77.0771 | 16.7953 | 78.8957 | 78.8858
348.4 | 6.0807 | 0.61696 | 77.0268 | 16.6439 | 0.61698 | 77.0164 | 16.6466 | 78.8045 | 78.7949
348.6 | 6.0842 | 0.66387 | 76.9636 | 16.5095 | 0.66389 | 76.9533 | 16.5126 | 78.7144 | 78.705
348.8 | 6.0877 | 0.70755 | 76.8991 | 16.3881 | 0.70757 | 76.889 | 16.3915 | 78.6259 | 78.6168
349 | 6.0912 | 0.74694 | 76.8333 | 16.2767 | 0.74697 | 76.8234 | 16.2805 | 78.5384 | 78.5295
349.2 | 6.0947 | 0.78051 | 76.7648 | 16.1708 | 0.78054 | 76.7551 | 16.1749 | 78.4495 | 78.4408
349.4 | 6.0982 | 0.80597 | 76.6899 | 16.0631 | 0.80601 | 76.6803 | 16.0674 | 78.3541 | 78.3456
349.6 | 6.1017 | 0.81975 | 76.6015 | 15.9421 | 0.81978 | 76.592 | 15.9465 | 78.2428 | 78.2344
349.8 | 6.1052 | 0.81599 | 76.4871 | 15.7885 | 0.81603 | 76.4777 | 15.7929 | 78.0996 | 78.0913
350 | 6.1087 | 0.78476 | 76.3271 | 15.5672 | 0.78481 | 76.3175 | 15.5714 | 77.8984 | 77.8899
350.2 | 6.1121 | 0.70865 | 76.0956 | 15.2106 | 0.7087 | 76.0857 | 15.2144 | 77.6009 | 77.592
350.4 | 6.1156 | 0.5584 | 75.783 | 14.5888 | 0.55845 | 75.7726 | 14.5916 | 77.1745 | 77.1647
350.6 | 6.1191 | 0.29869 | 75.4932 | 13.5162 | 0.29873 | 75.4822 | 13.5169 | 76.6936 | 76.6829
350.8 | 6.1226 | -0.05702 | 75.5541 | 12.038 | -0.057028 | 75.5431 | 12.0357 | 76.5071 | 76.4959
351 | 6.1261 | -0.39147 | 76.0773 | 10.7418 | -0.39152 | 76.0675 | 10.7369 | 76.8319 | 76.8215
351.2 | 6.1296 | -0.61479 | 76.6732 | 9.9737 | -0.61485 | 76.6645 | 9.9674 | 77.3192 | 77.3097
351.4 | 6.1331 | -0.73834 | 77.1136 | 9.571 | -0.73839 | 77.1056 | 9.5641 | 77.7053 | 77.6965
351.6 | 6.1366 | -0.79814 | 77.4062 | 9.3475 | -0.79819 | 77.3986 | 9.3404 | 77.9686 | 77.9601
351.8 | 6.1401 | -0.8195 | 77.6041 | 9.2077 | -0.81954 | 77.5965 | 9.2005 | 78.1484 | 78.1401
352 | 6.1436 | -0.81705 | 77.7479 | 9.1073 | -0.81708 | 77.7403 | 9.1001 | 78.2795 | 78.2711
352.2 | 6.147 | -0.79919 | 77.8634 | 9.0242 | -0.79922 | 77.8556 | 9.0172 | 78.3846 | 78.3761
352.4 | 6.1505 | -0.77092 | 77.9656 | 8.9464 | -0.77095 | 77.9576 | 8.9396 | 78.4772 | 78.4685
352.6 | 6.154 | -0.73536 | 78.0634 | 8.8663 | -0.73538 | 78.0552 | 8.8597 | 78.5653 | 78.5564
352.8 | 6.1575 | -0.69451 | 78.1615 | 8.7788 | -0.69453 | 78.153 | 8.7725 | 78.653 | 78.6438
353 | 6.161 | -0.64974 | 78.262 | 8.6805 | -0.64976 | 78.2532 | 8.6744 | 78.7419 | 78.7325
353.2 | 6.1645 | -0.602 | 78.3654 | 8.5686 | -0.60201 | 78.3563 | 8.5629 | 78.8325 | 78.8228
353.4 | 6.168 | -0.55195 | 78.471 | 8.4417 | -0.55197 | 78.4616 | 8.4362 | 78.9237 | 78.9138
353.6 | 6.1715 | -0.50011 | 78.5774 | 8.2985 | -0.50012 | 78.5677 | 8.2935 | 79.0144 | 79.0042
353.8 | 6.175 | -0.44685 | 78.6828 | 8.1388 | -0.44686 | 78.6729 | 8.1341 | 79.1026 | 79.0922
354 | 6.1785 | -0.39246 | 78.7851 | 7.9626 | -0.39247 | 78.7749 | 7.9584 | 79.1864 | 79.1759
354.2 | 6.182 | -0.33718 | 78.882 | 7.7706 | -0.33719 | 78.8716 | 7.7668 | 79.2638 | 79.2531
354.4 | 6.1854 | -0.2812 | 78.9714 | 7.564 | -0.28121 | 78.9608 | 7.5607 | 79.3329 | 79.322
354.6 | 6.1889 | -0.22468 | 79.0513 | 7.3444 | -0.22468 | 79.0405 | 7.3415 | 79.3918 | 79.3808
354.8 | 6.1924 | -0.16774 | 79.1198 | 7.1136 | -0.16774 | 79.1089 | 7.1112 | 79.439 | 79.4279
355 | 6.1959 | -0.11051 | 79.1755 | 6.8739 | -0.11051 | 79.1644 | 6.872 | 79.4733 | 79.4622
355.2 | 6.1994 | -0.053085 | 79.217 | 6.6277 | -0.053086 | 79.2059 | 6.6263 | 79.4938 | 79.4826
355.4 | 6.2029 | 0.0044248 | 79.2437 | 6.3778 | 0.0044249 | 79.2326 | 6.3769 | 79.5 | 79.4888
355.6 | 6.2064 | 0.061927 | 79.2551 | 6.1269 | 0.061928 | 79.2439 | 6.1265 | 79.4916 | 79.4804
355.8 | 6.2099 | 0.11933 | 79.2512 | 5.8777 | 0.11933 | 79.2401 | 5.8778 | 79.4689 | 79.4578
356 | 6.2134 | 0.17652 | 79.2325 | 5.633 | 0.17652 | 79.2214 | 5.6337 | 79.4325 | 79.4215
356.2 | 6.2169 | 0.2334 | 79.1998 | 5.3955 | 0.23341 | 79.1888 | 5.3966 | 79.3834 | 79.3724
356.4 | 6.2204 | 0.28985 | 79.1544 | 5.1675 | 0.28986 | 79.1434 | 5.1691 | 79.3228 | 79.312
356.6 | 6.2238 | 0.34574 | 79.0976 | 4.9511 | 0.34575 | 79.0867 | 4.9533 | 79.2524 | 79.2417
356.8 | 6.2273 | 0.40089 | 79.0314 | 4.7483 | 0.4009 | 79.0207 | 4.7509 | 79.1739 | 79.1634
357 | 6.2308 | 0.45512 | 78.9577 | 4.5604 | 0.45513 | 78.9472 | 4.5634 | 79.0893 | 79.0789
357.2 | 6.2343 | 0.50819 | 78.8786 | 4.3882 | 0.5082 | 78.8683 | 4.3917 | 79.0006 | 78.9904
357.4 | 6.2378 | 0.55978 | 78.7961 | 4.2324 | 0.55979 | 78.786 | 4.2363 | 78.9097 | 78.8998
357.6 | 6.2413 | 0.60951 | 78.7121 | 4.0925 | 0.60952 | 78.7022 | 4.0968 | 78.8185 | 78.8088
357.8 | 6.2448 | 0.65685 | 78.6281 | 3.9678 | 0.65686 | 78.6184 | 3.9724 | 78.7281 | 78.7187
358 | 6.2483 | 0.70108 | 78.5448 | 3.8565 | 0.7011 | 78.5354 | 3.8614 | 78.6394 | 78.6303
358.2 | 6.2518 | 0.74121 | 78.462 | 3.7558 | 0.74124 | 78.4529 | 3.7611 | 78.5519 | 78.543
358.4 | 6.2553 | 0.77581 | 78.3779 | 3.6617 | 0.77583 | 78.369 | 3.6672 | 78.4634 | 78.4547
358.6 | 6.2588 | 0.80271 | 78.2882 | 3.5681 | 0.80274 | 78.2795 | 3.5738 | 78.3695 | 78.361
358.8 | 6.2622 | 0.81859 | 78.1847 | 3.4654 | 0.81862 | 78.1761 | 3.4712 | 78.2615 | 78.2531
359 | 6.2657 | 0.81804 | 78.0533 | 3.338 | 0.81808 | 78.0447 | 3.3439 | 78.1246 | 78.1163
359.2 | 6.2692 | 0.79193 | 77.8706 | 3.1574 | 0.79198 | 77.8618 | 3.1631 | 77.9346 | 77.9261
359.4 | 6.2727 | 0.72429 | 77.6017 | 2.8675 | 0.72435 | 77.5926 | 2.8729 | 77.6547 | 77.6458
359.6 | 6.2762 | 0.58786 | 77.2122 | 2.354 | 0.58792 | 77.2024 | 2.3587 | 77.2481 | 77.2385
359.8 | 6.2797 | 0.34646 | 76.7471 | 1.4226 | 0.34651 | 76.7364 | 1.4255 | 76.7602 | 76.7496

## 3.치형그래프
치형 곡선 (논문 A Fig.6 대응)
파라미터를 바꾸면 이 그래프가 자동으로 갱신됩니다. 꽃잎 개수를 세어 z_c 와 같은지 확인하세요.
두 곡선은 수 um 차이라 이 배율에서는 겹쳐 보입니다. 차이는 아래 '초기 틈새' 그래프로 확인하세요.

## 4.CAD출력
CAD 가져오기용 좌표
B·C 열을 복사해 CAD 스플라인으로 붙이거나, 이 시트를 CSV로 저장해 가져오세요. D열은 CSV 한 줄 형태입니다.
치형 선택 | 수정 | 논문 B 식(4)(5) 결과 - 제작용
점 번호 | X [mm] | Y [mm] | CSV (X,Y)
1 | 76.4888 | 0 | 76.48880,0.00000
2 | 76.7364 | -1.4255 | 76.73639,-1.42550
3 | 77.2024 | -2.3587 | 77.20245,-2.35866
4 | 77.5926 | -2.8729 | 77.59265,-2.87293
5 | 77.8618 | -3.1631 | 77.86184,-3.16314
6 | 78.0447 | -3.3439 | 78.04469,-3.34386
7 | 78.1761 | -3.4712 | 78.17609,-3.47125
8 | 78.2795 | -3.5738 | 78.27945,-3.57379
9 | 78.369 | -3.6672 | 78.36899,-3.66723
10 | 78.4529 | -3.7611 | 78.45286,-3.76108
11 | 78.5354 | -3.8614 | 78.53540,-3.86144
12 | 78.6184 | -3.9724 | 78.61844,-3.97244
13 | 78.7022 | -4.0968 | 78.70224,-4.09681
14 | 78.786 | -4.2363 | 78.78600,-4.23627
15 | 78.8683 | -4.3917 | 78.86826,-4.39173
16 | 78.9472 | -4.5634 | 78.94716,-4.56341
17 | 79.0207 | -4.7509 | 79.02068,-4.75089
18 | 79.0867 | -4.9533 | 79.08675,-4.95326
19 | 79.1434 | -5.1691 | 79.14337,-5.16911
20 | 79.1888 | -5.3966 | 79.18877,-5.39663
21 | 79.2214 | -5.6337 | 79.22140,-5.63368
22 | 79.2401 | -5.8778 | 79.24006,-5.87784
23 | 79.2439 | -6.1265 | 79.24392,-6.12651
24 | 79.2326 | -6.3769 | 79.23255,-6.37693
25 | 79.2059 | -6.6263 | 79.20593,-6.62635
26 | 79.1644 | -6.872 | 79.16445,-6.87199
27 | 79.1089 | -7.1112 | 79.10893,-7.11121
28 | 79.0405 | -7.3415 | 79.04054,-7.34153
29 | 78.9608 | -7.5607 | 78.96083,-7.56071
30 | 78.8716 | -7.7668 | 78.87160,-7.76684
31 | 78.7749 | -7.9584 | 78.77489,-7.95835
32 | 78.6729 | -8.1341 | 78.67287,-8.13411
33 | 78.5677 | -8.2935 | 78.56773,-8.29346
34 | 78.4616 | -8.4362 | 78.46158,-8.43624
35 | 78.3563 | -8.5629 | 78.35627,-8.56287
36 | 78.2532 | -8.6744 | 78.25319,-8.67437
37 | 78.153 | -8.7725 | 78.15297,-8.77247
38 | 78.0552 | -8.8597 | 78.05518,-8.85969
39 | 77.9576 | -8.9396 | 77.95763,-8.93959
40 | 77.8556 | -9.0172 | 77.85561,-9.01722
41 | 77.7403 | -9.1001 | 77.74033,-9.10013
42 | 77.5965 | -9.2005 | 77.59653,-9.20050
43 | 77.3986 | -9.3404 | 77.39858,-9.34037
44 | 77.1056 | -9.5641 | 77.10562,-9.56412
45 | 76.6645 | -9.9674 | 76.66446,-9.96743
46 | 76.0675 | -10.7369 | 76.06745,-10.73694
47 | 75.5431 | -12.0357 | 75.54313,-12.03571
48 | 75.4822 | -13.5169 | 75.48216,-13.51689
49 | 75.7726 | -14.5916 | 75.77255,-14.59160
50 | 76.0857 | -15.2144 | 76.08573,-15.21444
51 | 76.3175 | -15.5714 | 76.31752,-15.57145
52 | 76.4777 | -15.7929 | 76.47765,-15.79290
53 | 76.592 | -15.9465 | 76.59201,-15.94651
54 | 76.6803 | -16.0674 | 76.68033,-16.06737
55 | 76.7551 | -16.1749 | 76.75506,-16.17486
56 | 76.8234 | -16.2805 | 76.82338,-16.28050
57 | 76.889 | -16.3915 | 76.88900,-16.39152
58 | 76.9533 | -16.5126 | 76.95333,-16.51257
59 | 77.0164 | -16.6466 | 77.01636,-16.64659
60 | 77.0771 | -16.7953 | 77.07714,-16.79533
61 | 77.1341 | -16.9596 | 77.13413,-16.95957
62 | 77.1855 | -17.1393 | 77.18551,-17.13933
63 | 77.2293 | -17.334 | 77.22934,-17.33398
64 | 77.2637 | -17.5423 | 77.26371,-17.54235
65 | 77.2868 | -17.7628 | 77.28684,-17.76280
66 | 77.2972 | -17.9933 | 77.29723,-17.99331
67 | 77.2936 | -18.2316 | 77.29365,-18.23155
68 | 77.2752 | -18.475 | 77.27523,-18.47498
69 | 77.2415 | -18.7209 | 77.24153,-18.72091
70 | 77.1925 | -18.9666 | 77.19247,-18.96656
71 | 77.1284 | -19.2092 | 77.12843,-19.20918
72 | 77.0502 | -19.4461 | 77.05018,-19.44609
73 | 76.9589 | -19.6748 | 76.95888,-19.67478
74 | 76.8561 | -19.893 | 76.85605,-19.89295
75 | 76.7435 | -20.0986 | 76.74353,-20.09860
76 | 76.6234 | -20.29 | 76.62337,-20.29005
77 | 76.4978 | -20.466 | 76.49781,-20.46603
78 | 76.3692 | -20.6257 | 76.36919,-20.62571
79 | 76.2398 | -20.7687 | 76.23977,-20.76869
80 | 76.1117 | -20.8951 | 76.11172,-20.89510
81 | 75.9868 | -21.0056 | 75.98684,-21.00557
82 | 75.8664 | -21.1012 | 75.86644,-21.10123
83 | 75.751 | -21.1838 | 75.75104,-21.18381
84 | 75.64 | -21.2556 | 75.64000,-21.25562
85 | 75.531 | -21.3197 | 75.53096,-21.31969
86 | 75.4189 | -21.3801 | 75.41894,-21.38008
87 | 75.2949 | -21.4424 | 75.29488,-21.44244
88 | 75.1431 | -21.5156 | 75.14311,-21.51564
89 | 74.937 | -21.6156 | 74.93703,-21.61556
90 | 74.6325 | -21.7752 | 74.63248,-21.77517
91 | 74.1639 | -22.0699 | 74.16388,-22.06990
92 | 73.4803 | -22.6658 | 73.48027,-22.66581
93 | 72.7275 | -23.7812 | 72.72750,-23.78118
94 | 72.3473 | -25.2383 | 72.34730,-25.23827
95 | 72.4206 | -26.4191 | 72.42060,-26.41914
96 | 72.629 | -27.1423 | 72.62896,-27.14229
97 | 72.8085 | -27.564 | 72.80846,-27.56395
98 | 72.9377 | -27.8248 | 72.93771,-27.82480
99 | 73.0302 | -28.0032 | 73.03021,-28.00315
100 | 73.1004 | -28.1406 | 73.10043,-28.14056
101 | 73.1583 | -28.26 | 73.15826,-28.26004
102 | 73.2095 | -28.3751 | 73.20946,-28.37512
103 | 73.2569 | -28.4941 | 73.25688,-28.49411
104 | 73.3014 | -28.6222 | 73.30142,-28.62218
105 | 73.3427 | -28.7625 | 73.34272,-28.76251
106 | 73.3797 | -28.9168 | 73.37965,-28.91683
107 | 73.4106 | -29.0858 | 73.41063,-29.08583
108 | 73.4339 | -29.2693 | 73.43387,-29.26933
109 | 73.4475 | -29.4665 | 73.44754,-29.46650
110 | 73.4499 | -29.676 | 73.44991,-29.67595
111 | 73.4395 | -29.8958 | 73.43947,-29.89584
112 | 73.415 | -30.124 | 73.41499,-30.12397
113 | 73.3756 | -30.3579 | 73.37559,-30.35790
114 | 73.3208 | -30.595 | 73.32076,-30.59498
115 | 73.2504 | -30.8325 | 73.25041,-30.83249
116 | 73.1649 | -31.0677 | 73.16487,-31.06768
117 | 73.0649 | -31.2979 | 73.06487,-31.29788
118 | 72.9515 | -31.5206 | 72.95155,-31.52055
119 | 72.8264 | -31.7333 | 72.82641,-31.73334
120 | 72.6913 | -31.9342 | 72.69128,-31.93420
121 | 72.5482 | -32.1214 | 72.54824,-32.12136
122 | 72.3996 | -32.2935 | 72.39958,-32.29348
123 | 72.2477 | -32.4496 | 72.24770,-32.44956
124 | 72.095 | -32.5891 | 72.09503,-32.58910
125 | 71.9439 | -32.712 | 71.94393,-32.71201
126 | 71.7965 | -32.8187 | 71.79651,-32.81868
127 | 71.6546 | -32.9099 | 71.65457,-32.90995
128 | 71.5193 | -32.9871 | 71.51929,-32.98709
129 | 71.3911 | -33.0518 | 71.39109,-33.05182
130 | 71.2692 | -33.1063 | 71.26917,-33.10626
131 | 71.1511 | -33.1529 | 71.15105,-33.15294
132 | 71.0317 | -33.195 | 71.03166,-33.19497
133 | 70.902 | -33.2363 | 70.90196,-33.23629
134 | 70.7464 | -33.2827 | 70.74639,-33.28268
135 | 70.5384 | -33.3444 | 70.53842,-33.34440
136 | 70.2329 | -33.4437 | 70.23291,-33.44371
137 | 69.7573 | -33.6359 | 69.75730,-33.63593
138 | 69.0284 | -34.0587 | 69.02840,-34.05866
139 | 68.1059 | -34.9517 | 68.10592,-34.95167
140 | 67.4194 | -36.3035 | 67.41943,-36.30346
141 | 67.2418 | -37.542 | 67.24181,-37.54195
142 | 67.317 | -38.3502 | 67.31704,-38.35017
143 | 67.4285 | -38.8314 | 67.42848,-38.83138
144 | 67.5183 | -39.1288 | 67.51827,-39.12885
145 | 67.584 | -39.3297 | 67.58401,-39.32969
146 | 67.6332 | -39.4814 | 67.63319,-39.48142
147 | 67.6723 | -39.6105 | 67.67226,-39.61055
148 | 67.7051 | -39.7325 | 67.70510,-39.73251
149 | 67.7335 | -39.8567 | 67.73345,-39.85665
150 | 67.7576 | -39.9887 | 67.75757,-39.98866
151 | 67.7767 | -40.1319 | 67.77670,-40.13188
152 | 67.7895 | -40.2881 | 67.78951,-40.28806
153 | 67.7944 | -40.4578 | 67.79436,-40.45777
154 | 67.7895 | -40.6407 | 67.78951,-40.64067
155 | 67.7733 | -40.8357 | 67.77326,-40.83574
156 | 67.7441 | -41.0414 | 67.74411,-41.04139
157 | 67.7008 | -41.2556 | 67.70080,-41.25564
158 | 67.6424 | -41.4761 | 67.64242,-41.47615
159 | 67.5684 | -41.7004 | 67.56843,-41.70038
160 | 67.4787 | -41.9257 | 67.47869,-41.92568
161 | 67.3735 | -42.1493 | 67.37348,-42.14932
162 | 67.2535 | -42.3686 | 67.25350,-42.36864
163 | 67.1198 | -42.5811 | 67.11985,-42.58109
164 | 66.974 | -42.7843 | 66.97400,-42.78431
165 | 66.8178 | -42.9762 | 66.81777,-42.97619
166 | 66.6532 | -43.1549 | 66.65325,-43.15492
167 | 66.4827 | -43.3191 | 66.48274,-43.31907
168 | 66.3087 | -43.4676 | 66.30871,-43.46758
169 | 66.1337 | -43.5998 | 66.13369,-43.59981
170 | 65.9602 | -43.7156 | 65.96017,-43.71558
171 | 65.7905 | -43.8151 | 65.79052,-43.81511
172 | 65.6268 | -43.8991 | 65.62682,-43.89906
173 | 65.4708 | -43.9685 | 65.47078,-43.96849
174 | 65.3235 | -44.0248 | 65.32349,-44.02481
175 | 65.1852 | -44.0697 | 65.18522,-44.06973
176 | 65.0551 | -44.1052 | 65.05507,-44.10517
177 | 64.9305 | -44.1332 | 64.93050,-44.13325
178 | 64.8065 | -44.1562 | 64.80650,-44.15617
179 | 64.6742 | -44.1763 | 64.67425,-44.17633
180 | 64.5187 | -44.1968 | 64.51875,-44.19676
181 | 64.3144 | -44.2227 | 64.31440,-44.22267
182 | 64.017 | -44.2667 | 64.01695,-44.26668
183 | 63.5515 | -44.3651 | 63.55152,-44.36510
184 | 62.8137 | -44.6233 | 62.81371,-44.62329
185 | 61.7845 | -45.2736 | 61.78446,-45.27363
186 | 60.8278 | -46.4454 | 60.82781,-46.44540
187 | 60.3776 | -47.6815 | 60.37763,-47.68146
188 | 60.2927 | -48.5517 | 60.29265,-48.55168
189 | 60.3199 | -49.0838 | 60.31985,-49.08384
190 | 60.3614 | -49.4135 | 60.36135,-49.41351
191 | 60.3955 | -49.6337 | 60.39547,-49.63372
192 | 60.4208 | -49.7971 | 60.42084,-49.79710
193 | 60.4395 | -49.9333 | 60.43954,-49.93326
194 | 60.4531 | -50.0594 | 60.45312,-50.05941
195 | 60.462 | -50.1858 | 60.46195,-50.18583
196 | 60.4655 | -50.3186 | 60.46549,-50.31864
197 | 60.4625 | -50.4614 | 60.46253,-50.46137
198 | 60.4515 | -50.6157 | 60.45151,-50.61572
199 | 60.4307 | -50.7822 | 60.43073,-50.78217
200 | 60.3985 | -50.9602 | 60.39850,-50.96023
201 | 60.3533 | -51.1487 | 60.35329,-51.14870
202 | 60.2938 | -51.3459 | 60.29382,-51.34586
203 | 60.2191 | -51.5496 | 60.21911,-51.54958
204 | 60.1286 | -51.7575 | 60.12858,-51.75746
205 | 60.022 | -51.9669 | 60.02203,-51.96692
206 | 59.8997 | -52.1753 | 59.89969,-52.17530
207 | 59.7622 | -52.38 | 59.76222,-52.37997
208 | 59.6107 | -52.5784 | 59.61066,-52.57838
209 | 59.4465 | -52.7682 | 59.44645,-52.76817
210 | 59.2714 | -52.9472 | 59.27139,-52.94719
211 | 59.0875 | -53.1136 | 59.08755,-53.11360
212 | 58.8973 | -53.2659 | 58.89726,-53.26591
213 | 58.703 | -53.403 | 58.70301,-53.40299
214 | 58.5074 | -53.5241 | 58.50739,-53.52415
215 | 58.313 | -53.6291 | 58.31301,-53.62909
216 | 58.1224 | -53.718 | 58.12238,-53.71795
217 | 57.9378 | -53.7913 | 57.93783,-53.79129
218 | 57.7614 | -53.85 | 57.76138,-53.85004
219 | 57.5946 | -53.8955 | 57.59463,-53.89546
220 | 57.4385 | -53.9291 | 57.43853,-53.92909
221 | 57.2932 | -53.9526 | 57.29324,-53.95264
222 | 57.1578 | -53.9679 | 57.15777,-53.96787
223 | 57.0296 | -53.9765 | 57.02955,-53.97649
224 | 56.9037 | -53.9799 | 56.90374,-53.97991
225 | 56.7719 | -53.9792 | 56.77195,-53.97918
226 | 56.6201 | -53.9749 | 56.62008,-53.97489
227 | 56.4241 | -53.9679 | 56.42412,-53.96791
228 | 56.1422 | -53.9624 | 56.14219,-53.96238
229 | 55.7008 | -53.9775 | 55.70084,-53.97751
230 | 54.9846 | -54.0858 | 54.98461,-54.08584
231 | 53.91 | -54.4907 | 53.91003,-54.49071
232 | 52.7392 | -55.4215 | 52.73920,-55.42153
233 | 52.0113 | -56.587 | 52.01131,-56.58701
234 | 51.7425 | -57.4878 | 51.74245,-57.48784
235 | 51.6695 | -58.0584 | 51.66949,-58.05839
236 | 51.6539 | -58.414 | 51.65393,-58.41400
237 | 51.6517 | -58.6495 | 51.65166,-58.64953
238 | 51.6507 | -58.8214 | 51.65067,-58.82137
239 | 51.6477 | -58.9617 | 51.64773,-58.96171
240 | 51.6415 | -59.0893 | 51.64150,-59.08925
241 | 51.6308 | -59.2151 | 51.63076,-59.21506
242 | 51.614 | -59.3456 | 51.61402,-59.34561
243 | 51.5895 | -59.4845 | 51.58955,-59.48453
244 | 51.5555 | -59.6335 | 51.55554,-59.63352
245 | 51.5102 | -59.7929 | 51.51022,-59.79291
246 | 51.452 | -59.9621 | 51.45197,-59.96209
247 | 51.3794 | -60.1397 | 51.37941,-60.13972
248 | 51.2915 | -60.324 | 51.29151,-60.32396
249 | 51.1876 | -60.5126 | 51.18759,-60.51260
250 | 51.0674 | -60.7032 | 51.06738,-60.70319
251 | 50.9311 | -60.8932 | 50.93106,-60.89316
252 | 50.7792 | -61.0799 | 50.77919,-61.07994
253 | 50.6128 | -61.261 | 50.61278,-61.26100
254 | 50.4332 | -61.434 | 50.43323,-61.43397
255 | 50.2423 | -61.5967 | 50.24229,-61.59671
256 | 50.042 | -61.7473 | 50.04201,-61.74734
257 | 49.8347 | -61.8843 | 49.83472,-61.88432
258 | 49.6229 | -62.0065 | 49.62292,-62.00649
259 | 49.4092 | -62.1131 | 49.40925,-62.11308
260 | 49.1964 | -62.2037 | 49.19637,-62.20374
261 | 48.9869 | -62.2785 | 48.98692,-62.27854
262 | 48.7834 | -62.338 | 48.78338,-62.33798
263 | 48.588 | -62.3829 | 48.58802,-62.38290
264 | 48.4027 | -62.4145 | 48.40274,-62.41450
265 | 48.229 | -62.4343 | 48.22900,-62.43427
266 | 48.0676 | -62.4438 | 48.06761,-62.44384
267 | 47.9186 | -62.4449 | 47.91858,-62.44493
268 | 47.7809 | -62.4392 | 47.78086,-62.43916
269 | 47.6519 | -62.4279 | 47.65191,-62.42786
270 | 47.5271 | -62.4118 | 47.52713,-62.41178
271 | 47.3987 | -62.3908 | 47.39871,-62.39077
272 | 47.2537 | -62.3634 | 47.25369,-62.36338
273 | 47.0702 | -62.3268 | 47.07016,-62.32677
274 | 46.8097 | -62.278 | 46.80970,-62.27798
275 | 46.4032 | -62.2214 | 46.40322,-62.22136
276 | 45.7327 | -62.1984 | 45.73274,-62.19844
277 | 44.6684 | -62.3699 | 44.66836,-62.36990
278 | 43.3534 | -63.0182 | 43.35341,-63.01818
279 | 42.3623 | -64.042 | 42.36230,-64.04199
280 | 41.8919 | -64.9339 | 41.89190,-64.93385
281 | 41.704 | -65.5259 | 41.70401,-65.52591
282 | 41.623 | -65.8991 | 41.62296,-65.89914
283 | 41.5798 | -66.1449 | 41.57984,-66.14494
284 | 41.5502 | -66.3216 | 41.55025,-66.32156
285 | 41.5247 | -66.463 | 41.52468,-66.46301
286 | 41.4985 | -66.5891 | 41.49847,-66.58909
287 | 41.4685 | -66.7114 | 41.46850,-66.71143
288 | 41.4322 | -66.8368 | 41.43221,-66.83676
289 | 41.3873 | -66.9687 | 41.38730,-66.96875
290 | 41.3317 | -67.109 | 41.33166,-67.10902
291 | 41.2634 | -67.2578 | 41.26343,-67.25782
292 | 41.1811 | -67.4144 | 41.18108,-67.41438
293 | 41.0834 | -67.5773 | 41.08341,-67.57726
294 | 40.9696 | -67.7445 | 40.96962,-67.74454
295 | 40.8393 | -67.9139 | 40.83933,-67.91394
296 | 40.6926 | -68.0831 | 40.69260,-68.08305
297 | 40.5299 | -68.2493 | 40.52995,-68.24935
298 | 40.3523 | -68.4104 | 40.35228,-68.41037
299 | 40.1609 | -68.5638 | 40.16095,-68.56377
300 | 39.9576 | -68.7074 | 39.95765,-68.70738
301 | 39.7444 | -68.8393 | 39.74440,-68.83932
302 | 39.5235 | -68.958 | 39.52351,-68.95802
303 | 39.2975 | -69.0623 | 39.29749,-69.06228
304 | 39.069 | -69.1513 | 39.06898,-69.15129
305 | 38.8407 | -69.2246 | 38.84070,-69.22464
306 | 38.6153 | -69.2824 | 38.61535,-69.28235
307 | 38.3955 | -69.3249 | 38.39554,-69.32487
308 | 38.1837 | -69.353 | 38.18368,-69.35300
309 | 37.9819 | -69.3679 | 37.98192,-69.36791
310 | 37.792 | -69.3711 | 37.79202,-69.37106
311 | 37.6153 | -69.3641 | 37.61526,-69.36409
312 | 37.4523 | -69.3488 | 37.45229,-69.34878
313 | 37.303 | -69.3268 | 37.30299,-69.32683
314 | 37.1662 | -69.2997 | 37.16622,-69.29973
315 | 37.0395 | -69.2685 | 37.03954,-69.26849
316 | 36.9186 | -69.2333 | 36.91861,-69.23327
317 | 36.7963 | -69.1929 | 36.79632,-69.19294
318 | 36.661 | -69.1444 | 36.66104,-69.14435
319 | 36.4933 | -69.0817 | 36.49328,-69.08166
320 | 36.2589 | -68.9961 | 36.25885,-68.99611
321 | 35.8951 | -68.8797 | 35.89510,-68.87969
322 | 35.2884 | -68.7464 | 35.28841,-68.74638
323 | 34.2808 | -68.7078 | 34.28084,-68.70783
324 | 32.8986 | -69.0542 | 32.89864,-69.05424
325 | 31.6797 | -69.8689 | 31.67974,-69.86888
326 | 30.9991 | -70.7049 | 30.99906,-70.70494
327 | 30.6837 | -71.297 | 30.68367,-71.29704
328 | 30.5295 | -71.6774 | 30.52946,-71.67738
329 | 30.4415 | -71.9273 | 30.44149,-71.92734
330 | 30.3814 | -72.1046 | 30.38142,-72.10459
331 | 30.3326 | -72.2439 | 30.33263,-72.24387
332 | 30.2866 | -72.3656 | 30.28662,-72.36559
333 | 30.2382 | -72.4817 | 30.23816,-72.48170
334 | 30.1835 | -72.599 | 30.18347,-72.59901
335 | 30.1196 | -72.7212 | 30.11960,-72.72117
336 | 30.0441 | -72.8497 | 30.04415,-72.84969
337 | 29.9552 | -72.9847 | 29.95516,-72.98467
338 | 29.8512 | -73.1253 | 29.85117,-73.12526
339 | 29.7312 | -73.2699 | 29.73116,-73.26991
340 | 29.5946 | -73.4166 | 29.59458,-73.41663
341 | 29.4413 | -73.5632 | 29.44134,-73.56319
342 | 29.2718 | -73.7072 | 29.27183,-73.70717
343 | 29.0869 | -73.8462 | 29.08688,-73.84620
344 | 28.8877 | -73.978 | 28.88773,-73.97795
345 | 28.676 | -74.1003 | 28.67604,-74.10029
346 | 28.4538 | -74.2113 | 28.45376,-74.21132
347 | 28.2232 | -74.3095 | 28.22317,-74.30945
348 | 27.9868 | -74.3934 | 27.98677,-74.39345
349 | 27.7472 | -74.4625 | 27.74719,-74.46245
350 | 27.5072 | -74.516 | 27.50718,-74.51604
351 | 27.2695 | -74.5542 | 27.26950,-74.55417
352 | 27.0368 | -74.5772 | 27.03681,-74.57724
353 | 26.8117 | -74.5861 | 26.81165,-74.58605
354 | 26.5963 | -74.5817 | 26.59633,-74.58173
355 | 26.3928 | -74.5657 | 26.39282,-74.56574
356 | 26.2027 | -74.5398 | 26.20271,-74.53975
357 | 26.0271 | -74.5056 | 26.02707,-74.50561
358 | 25.8664 | -74.4652 | 25.86637,-74.46517
359 | 25.7203 | -74.4201 | 25.72034,-74.42013
360 | 25.5878 | -74.3719 | 25.58780,-74.37185
361 | 25.4664 | -74.3211 | 25.46636,-74.32108
362 | 25.352 | -74.2675 | 25.35205,-74.26747
363 | 25.2385 | -74.2091 | 25.23847,-74.20910
364 | 25.1155 | -74.1415 | 25.11546,-74.14148
365 | 24.9662 | -74.0564 | 24.96615,-74.05641
366 | 24.761 | -73.9406 | 24.76104,-73.94062
367 | 24.4453 | -73.7763 | 24.44530,-73.77629
368 | 23.9147 | -73.5542 | 23.91470,-73.55420
369 | 23.0001 | -73.3366 | 23.00013,-73.33662
370 | 21.6269 | -73.3842 | 21.62685,-73.38425
371 | 20.2353 | -73.9328 | 20.23532,-73.93281
372 | 19.3474 | -74.661 | 19.34741,-74.66098
373 | 18.8955 | -75.2271 | 18.89548,-75.22710
374 | 18.6617 | -75.6018 | 18.66170,-75.60175
375 | 18.5255 | -75.8487 | 18.52552,-75.84867
376 | 18.4336 | -76.0219 | 18.43359,-76.02187
377 | 18.3614 | -76.1555 | 18.36136,-76.15554
378 | 18.2961 | -76.27 | 18.29611,-76.27004
379 | 18.2302 | -76.3773 | 18.23023,-76.37728
380 | 18.1587 | -76.484 | 18.15867,-76.48402
381 | 18.0777 | -76.5937 | 18.07773,-76.59372
382 | 17.9847 | -76.7078 | 17.98470,-76.70778
383 | 17.8775 | -76.8261 | 17.87753,-76.82614
384 | 17.7548 | -76.9478 | 17.75481,-76.94785
385 | 17.6157 | -77.0713 | 17.61571,-77.07128
386 | 17.4599 | -77.1944 | 17.45993,-77.19443
387 | 17.2877 | -77.3151 | 17.28765,-77.31509
388 | 17.0996 | -77.431 | 17.09958,-77.43096
389 | 16.8968 | -77.5398 | 16.89685,-77.53979
390 | 16.681 | -77.6395 | 16.68100,-77.63948
391 | 16.454 | -77.7281 | 16.45395,-77.72812
392 | 16.2179 | -77.8041 | 16.21792,-77.80412
393 | 15.9753 | -77.8662 | 15.97535,-77.86622
394 | 15.7289 | -77.9135 | 15.72889,-77.91353
395 | 15.4813 | -77.9456 | 15.48127,-77.94558
396 | 15.2353 | -77.9623 | 15.23529,-77.96230
397 | 14.9937 | -77.9641 | 14.99365,-77.96406
398 | 14.759 | -77.9516 | 14.75899,-77.95161
399 | 14.5337 | -77.9261 | 14.53369,-77.92607
400 | 14.3199 | -77.8889 | 14.31991,-77.88891
401 | 14.1194 | -77.8418 | 14.11943,-77.84184
402 | 13.9336 | -77.7868 | 13.93360,-77.78675
403 | 13.7633 | -77.7256 | 13.76328,-77.72564
404 | 13.6087 | -77.6604 | 13.60875,-77.66041
405 | 13.4696 | -77.5928 | 13.46956,-77.59277
406 | 13.3445 | -77.524 | 13.34448,-77.52397
407 | 13.2312 | -77.4545 | 13.23123,-77.45450
408 | 13.1262 | -77.3836 | 13.12616,-77.38364
409 | 13.0237 | -77.3088 | 13.02370,-77.30881
410 | 12.9151 | -77.2245 | 12.91513,-77.22453
411 | 12.7863 | -77.1209 | 12.78633,-77.12087
412 | 12.6127 | -76.9812 | 12.61268,-76.98122
413 | 12.3479 | -76.7804 | 12.34793,-76.78044
414 | 11.9007 | -76.4908 | 11.90066,-76.49081
415 | 11.1045 | -76.1293 | 11.10454,-76.12930
416 | 9.809 | -75.9011 | 9.80900,-75.90113
417 | 8.3159 | -76.1437 | 8.31588,-76.14373
418 | 7.238 | -76.7099 | 7.23805,-76.70992
419 | 6.6455 | -77.2198 | 6.64554,-77.21978
420 | 6.3276 | -77.5736 | 6.32759,-77.57364
421 | 6.1408 | -77.8092 | 6.14076,-77.80924
422 | 6.0161 | -77.9733 | 6.01614,-77.97325
423 | 5.9207 | -78.0977 | 5.92070,-78.09771
424 | 5.8371 | -78.2022 | 5.83712,-78.20216
425 | 5.7553 | -78.2981 | 5.75526,-78.29809
426 | 5.6687 | -78.3919 | 5.66866,-78.39193
427 | 5.5729 | -78.4869 | 5.57289,-78.48692
428 | 5.4649 | -78.5842 | 5.46486,-78.58421
429 | 5.3424 | -78.6836 | 5.34244,-78.68360
430 | 5.2043 | -78.784 | 5.20429,-78.78402
431 | 5.0497 | -78.8838 | 5.04974,-78.88381
432 | 4.8787 | -78.981 | 4.87872,-78.98097
433 | 4.6917 | -79.0734 | 4.69170,-79.07336
434 | 4.4897 | -79.1588 | 4.48967,-79.15882
435 | 4.274 | -79.2353 | 4.27405,-79.23528
436 | 4.0466 | -79.3009 | 4.04664,-79.30087
437 | 3.8096 | -79.354 | 3.80959,-79.35398
438 | 3.5653 | -79.3933 | 3.56530,-79.39334
439 | 3.3164 | -79.418 | 3.31638,-79.41804
440 | 3.0656 | -79.4276 | 3.06557,-79.42756
441 | 2.8156 | -79.4218 | 2.81564,-79.42180
442 | 2.5694 | -79.4011 | 2.56936,-79.40110
443 | 2.3294 | -79.3662 | 2.32937,-79.36617
444 | 2.0982 | -79.3181 | 2.09818,-79.31813
445 | 1.878 | -79.2584 | 1.87803,-79.25843
446 | 1.6708 | -79.1888 | 1.67083,-79.18881
447 | 1.4782 | -79.1112 | 1.47815,-79.11123
448 | 1.3011 | -79.0278 | 1.30110,-79.02777
449 | 1.1403 | -78.9405 | 1.14027,-78.94052
450 | 0.99573 | -78.8515 | 0.99573,-78.85147
451 | 0.86688 | -78.7623 | 0.86688,-78.76228
452 | 0.75241 | -78.6741 | 0.75241,-78.67411
453 | 0.65015 | -78.5872 | 0.65015,-78.58722
454 | 0.55682 | -78.5006 | 0.55682,-78.50059
455 | 0.46761 | -78.4112 | 0.46761,-78.41117
456 | 0.37532 | -78.3128 | 0.37532,-78.31278
457 | 0.2685 | -78.1943 | 0.26850,-78.19432
458 | 0.12744 | -78.037 | 0.12744,-78.03696
459 | -0.085277 | -77.8105 | -0.08528,-77.81047
460 | -0.4463 | -77.4734 | -0.44630,-77.47335
461 | -1.1086 | -77.0041 | -1.10862,-77.00410
462 | -2.27 | -76.5387 | -2.27000,-76.53867
463 | -3.7839 | -76.4573 | -3.78393,-76.45729
464 | -5.0185 | -76.8097 | -5.01854,-76.80968
465 | -5.7491 | -77.2296 | -5.74909,-77.22956
466 | -6.1534 | -77.5453 | -6.15335,-77.54534
467 | -6.3921 | -77.7603 | -6.39211,-77.76027
468 | -6.5496 | -77.9095 | -6.54955,-77.90952
469 | -6.6675 | -78.021 | -6.66751,-78.02105
470 | -6.7681 | -78.1127 | -6.76814,-78.11271
471 | -6.8642 | -78.1951 | -6.86423,-78.19509
472 | -6.9637 | -78.274 | -6.96373,-78.27404
473 | -7.0718 | -78.3524 | -7.07183,-78.35241
474 | -7.192 | -78.4311 | -7.19199,-78.43107
475 | -7.3264 | -78.5096 | -7.32643,-78.50965
476 | -7.4764 | -78.5869 | -7.47645,-78.58694
477 | -7.6425 | -78.6613 | -7.64253,-78.66127
478 | -7.8245 | -78.7307 | -7.82453,-78.73068
479 | -8.0217 | -78.7931 | -8.02170,-78.79313
480 | -8.2328 | -78.8466 | -8.23282,-78.84661
481 | -8.4562 | -78.8893 | -8.45620,-78.88930
482 | -8.6898 | -78.9196 | -8.68982,-78.91959
483 | -8.9313 | -78.9362 | -8.93132,-78.93620
484 | -9.1782 | -78.9382 | -9.17818,-78.93817
485 | -9.4277 | -78.925 | -9.42767,-78.92497
486 | -9.677 | -78.8965 | -9.67703,-78.89647
487 | -9.9235 | -78.853 | -9.92349,-78.85296
488 | -10.1644 | -78.7951 | -10.16435,-78.79513
489 | -10.3971 | -78.7241 | -10.39709,-78.72407
490 | -10.6194 | -78.6412 | -10.61937,-78.64123
491 | -10.8292 | -78.5484 | -10.82918,-78.54837
492 | -11.0248 | -78.4475 | -11.02483,-78.44746
493 | -11.205 | -78.3407 | -11.20503,-78.34068
494 | -11.369 | -78.2303 | -11.36895,-78.23026
495 | -11.5163 | -78.1184 | -11.51625,-78.11839
496 | -11.6471 | -78.0071 | -11.64711,-78.00706
497 | -11.7623 | -77.8979 | -11.76230,-77.89791
498 | -11.8632 | -77.792 | -11.86317,-77.79198
499 | -11.9518 | -77.6894 | -11.95182,-77.68937
500 | -12.0312 | -77.5888 | -12.03116,-77.58882
501 | -12.1052 | -77.4869 | -12.10522,-77.48693
502 | -12.1798 | -77.3771 | -12.17978,-77.37711
503 | -12.2637 | -77.2476 | -12.26366,-77.24759
504 | -12.3719 | -77.0783 | -12.37188,-77.07831
505 | -12.5331 | -76.836 | -12.53314,-76.83595
506 | -12.8086 | -76.4697 | -12.80857,-76.46967
507 | -13.3307 | -75.9277 | -13.33066,-75.92765
508 | -14.3167 | -75.2737 | -14.31666,-75.27373
509 | -15.7686 | -74.8745 | -15.76864,-74.87445
510 | -17.111 | -74.9687 | -17.11097,-74.96869
511 | -17.9688 | -75.2627 | -17.96885,-75.26275
512 | -18.4584 | -75.5212 | -18.45839,-75.52121
513 | -18.7489 | -75.7052 | -18.74889,-75.70515
514 | -18.9385 | -75.8337 | -18.93847,-75.83366
515 | -19.0777 | -75.9285 | -19.07774,-75.92850
516 | -19.1938 | -76.0048 | -19.19378,-76.00476
517 | -19.3021 | -76.0716 | -19.30208,-76.07158
518 | -19.4121 | -76.134 | -19.41210,-76.13397
519 | -19.5298 | -76.1942 | -19.52980,-76.19423
520 | -19.659 | -76.2529 | -19.65902,-76.25288
521 | -19.8021 | -76.3093 | -19.80207,-76.30931
522 | -19.9602 | -76.3622 | -19.96017,-76.36223
523 | -20.1337 | -76.4099 | -20.13367,-76.40993
524 | -20.3222 | -76.4505 | -20.32221,-76.45051
525 | -20.5248 | -76.4821 | -20.52480,-76.48207
526 | -20.74 | -76.5028 | -20.73999,-76.50281
527 | -20.9659 | -76.5111 | -20.96587,-76.51114
528 | -21.2002 | -76.5058 | -21.20023,-76.50577
529 | -21.4406 | -76.4857 | -21.44058,-76.48573
530 | -21.6843 | -76.4505 | -21.68428,-76.45045
531 | -21.9286 | -76.3998 | -21.92858,-76.39977
532 | -22.1707 | -76.3339 | -22.17071,-76.33392
533 | -22.408 | -76.2536 | -22.40798,-76.25358
534 | -22.6378 | -76.1598 | -22.63781,-76.15981
535 | -22.8578 | -76.054 | -22.85784,-76.05404
536 | -23.066 | -75.938 | -23.06595,-75.93802
537 | -23.2604 | -75.8138 | -23.26039,-75.81377
538 | -23.4397 | -75.6835 | -23.43973,-75.68351
539 | -23.603 | -75.5496 | -23.60300,-75.54956
540 | -23.7497 | -75.4143 | -23.74967,-75.41428
541 | -23.8797 | -75.2799 | -23.87965,-75.27990
542 | -23.9934 | -75.1484 | -23.99339,-75.14842
543 | -24.0918 | -75.0214 | -24.09181,-75.02142
544 | -24.1764 | -74.8998 | -24.17636,-74.89982
545 | -24.249 | -74.7836 | -24.24902,-74.78359
546 | -24.3124 | -74.6713 | -24.31236,-74.67125
547 | -24.3697 | -74.5593 | -24.36969,-74.55926
548 | -24.4254 | -74.4408 | -24.42542,-74.44079
549 | -24.4859 | -74.3039 | -24.48592,-74.30388
550 | -24.5618 | -74.128 | -24.56178,-74.12804
551 | -24.6735 | -73.8786 | -24.67349,-73.87863
552 | -24.8668 | -73.4994 | -24.86677,-73.49939
553 | -25.2496 | -72.9168 | -25.24958,-72.91675
554 | -26.0351 | -72.1279 | -26.03510,-72.12791
555 | -27.3483 | -71.4401 | -27.34833,-71.44012
556 | -28.7353 | -71.2448 | -28.73527,-71.24482
557 | -29.7002 | -71.3771 | -29.70019,-71.37709
558 | -30.27 | -71.5575 | -30.27004,-71.55749
559 | -30.6103 | -71.6993 | -30.61029,-71.69933
560 | -30.8304 | -71.8008 | -30.83039,-71.80082
561 | -30.9892 | -71.8752 | -30.98922,-71.87516
562 | -31.1187 | -71.9335 | -31.11866,-71.93355
563 | -31.2369 | -71.9831 | -31.23691,-71.98308
564 | -31.3549 | -72.0276 | -31.35487,-72.02761
565 | -31.4793 | -72.0687 | -31.47930,-72.06870
566 | -31.6144 | -72.1064 | -31.61436,-72.10643
567 | -31.7625 | -72.14 | -31.76248,-72.13996
568 | -31.9248 | -72.1678 | -31.92480,-72.16784
569 | -32.1015 | -72.1884 | -32.10152,-72.18838
570 | -32.2921 | -72.1998 | -32.29209,-72.19976
571 | -32.4953 | -72.2002 | -32.49531,-72.20023
572 | -32.7095 | -72.1882 | -32.70952,-72.18823
573 | -32.9326 | -72.1624 | -32.93265,-72.16244
574 | -33.1623 | -72.1219 | -33.16232,-72.12188
575 | -33.396 | -72.0659 | -33.39598,-72.06594
576 | -33.6309 | -71.9944 | -33.63091,-71.99442
577 | -33.8644 | -71.9075 | -33.86438,-71.90752
578 | -34.0937 | -71.8059 | -34.09369,-71.80587
579 | -34.3163 | -71.6905 | -34.31625,-71.69050
580 | -34.5297 | -71.5628 | -34.52967,-71.56283
581 | -34.7318 | -71.4246 | -34.73179,-71.42458
582 | -34.9208 | -71.2778 | -34.92076,-71.27780
583 | -35.0951 | -71.1247 | -35.09511,-71.12473
584 | -35.2537 | -70.9678 | -35.25372,-70.96776
585 | -35.3959 | -70.8094 | -35.39595,-70.80937
586 | -35.5216 | -70.652 | -35.52156,-70.65195
587 | -35.6308 | -70.4978 | -35.63078,-70.49778
588 | -35.7243 | -70.3488 | -35.72428,-70.34881
589 | -35.8032 | -70.2065 | -35.80318,-70.20654
590 | -35.869 | -70.0718 | -35.86899,-70.07179
591 | -35.9236 | -69.9444 | -35.92359,-69.94437
592 | -35.9692 | -69.8227 | -35.96924,-69.82271
593 | -36.0086 | -69.7031 | -36.00857,-69.70315
594 | -36.0447 | -69.5789 | -36.04473,-69.57889
595 | -36.0819 | -69.4381 | -36.08186,-69.43810
596 | -36.1265 | -69.2606 | -36.12648,-69.26061
597 | -36.1916 | -69.0119 | -36.19156,-69.01191
598 | -36.3083 | -68.6337 | -36.30829,-68.63367
599 | -36.5586 | -68.0386 | -36.55856,-68.03861
600 | -37.1337 | -67.1684 | -37.13368,-67.16841
601 | -38.2444 | -66.2412 | -38.24440,-66.24124
602 | -39.6027 | -65.7429 | -39.60271,-65.74291
603 | -40.6439 | -65.6799 | -40.64389,-65.67995
604 | -41.2844 | -65.7607 | -41.28435,-65.76074
605 | -41.6703 | -65.8488 | -41.67028,-65.84876
606 | -41.9182 | -65.9168 | -41.91821,-65.91675
607 | -42.0942 | -65.9669 | -42.09423,-65.96686
608 | -42.2347 | -66.0051 | -42.23472,-66.00510
609 | -42.3604 | -66.0359 | -42.36041,-66.03591
610 | -42.4836 | -66.0616 | -42.48362,-66.06163
611 | -42.6118 | -66.0829 | -42.61181,-66.08293
612 | -42.7495 | -66.0993 | -42.74945,-66.09935
613 | -42.8991 | -66.1097 | -42.89906,-66.10974
614 | -43.0617 | -66.1125 | -43.06172,-66.11254
615 | -43.2375 | -66.106 | -43.23748,-66.10605
616 | -43.4256 | -66.0885 | -43.42561,-66.08855
617 | -43.6247 | -66.0585 | -43.62474,-66.05847
618 | -43.833 | -66.0145 | -43.83302,-66.01450
619 | -44.0483 | -65.9556 | -44.04827,-65.95562
620 | -44.268 | -65.8812 | -44.26800,-65.88117
621 | -44.4896 | -65.7909 | -44.48961,-65.79090
622 | -44.7104 | -65.685 | -44.71039,-65.68498
623 | -44.9277 | -65.564 | -44.92767,-65.56400
624 | -45.1389 | -65.4289 | -45.13886,-65.42894
625 | -45.3415 | -65.2812 | -45.34155,-65.28117
626 | -45.5335 | -65.1224 | -45.53354,-65.12243
627 | -45.7129 | -64.9547 | -45.71295,-64.95474
628 | -45.8782 | -64.7804 | -45.87822,-64.78035
629 | -46.0282 | -64.6017 | -46.02818,-64.60173
630 | -46.1621 | -64.4214 | -46.16208,-64.42139
631 | -46.2796 | -64.2419 | -46.27958,-64.24188
632 | -46.3808 | -64.0656 | -46.38078,-64.06565
633 | -46.4662 | -63.8949 | -46.46621,-63.89492
634 | -46.5368 | -63.7316 | -46.53679,-63.73161
635 | -46.5938 | -63.5771 | -46.59380,-63.57709
636 | -46.6388 | -63.4321 | -46.63882,-63.43206
637 | -46.6737 | -63.2962 | -46.67367,-63.29622
638 | -46.7003 | -63.1679 | -46.70031,-63.16792
639 | -46.7207 | -63.0435 | -46.72073,-63.04350
640 | -46.7369 | -62.9163 | -46.73695,-62.91633
641 | -46.7511 | -62.775 | -46.75110,-62.77503
642 | -46.7661 | -62.6003 | -46.76613,-62.60031
643 | -46.7883 | -62.359 | -46.78829,-62.35895
644 | -46.8356 | -61.9934 | -46.83558,-61.99336
645 | -46.9643 | -61.4097 | -46.96428,-61.40966
646 | -47.3322 | -60.5079 | -47.33219,-60.50788
647 | -48.1948 | -59.4044 | -48.19480,-59.40441
648 | -49.4471 | -58.611 | -49.44705,-58.61102
649 | -50.523 | -58.3252 | -50.52297,-58.32516
650 | -51.219 | -58.285 | -51.21896,-58.28496
651 | -51.644 | -58.3072 | -51.64403,-58.30719
652 | -51.9159 | -58.3351 | -51.91588,-58.33514
653 | -52.1061 | -58.3574 | -52.10609,-58.35737
654 | -52.2549 | -58.3734 | -52.25491,-58.37343
655 | -52.3854 | -58.3844 | -52.38537,-58.38440
656 | -52.511 | -58.3907 | -52.51102,-58.39075
657 | -52.64 | -58.3921 | -52.63997,-58.39206
658 | -52.777 | -58.3873 | -52.77697,-58.38726
659 | -52.9245 | -58.3748 | -52.92455,-58.37483
660 | -53.0837 | -58.3531 | -53.08375,-58.35310
661 | -53.2545 | -58.3203 | -53.25448,-58.32033
662 | -53.4358 | -58.275 | -53.43585,-58.27495
663 | -53.6263 | -58.2156 | -53.62634,-58.21558
664 | -53.824 | -58.1412 | -53.82397,-58.14116
665 | -54.0265 | -58.051 | -54.02646,-58.05097
666 | -54.2313 | -57.9447 | -54.23128,-57.94471
667 | -54.4358 | -57.8225 | -54.43581,-57.82248
668 | -54.6374 | -57.6848 | -54.63742,-57.68482
669 | -54.8335 | -57.5327 | -54.83355,-57.53267
670 | -55.0218 | -57.3674 | -55.02176,-57.36736
671 | -55.1998 | -57.1906 | -55.19985,-57.19059
672 | -55.3659 | -57.0044 | -55.36590,-57.00437
673 | -55.5183 | -56.811 | -55.51830,-56.81095
674 | -55.6558 | -56.6128 | -55.65583,-56.61282
675 | -55.7777 | -56.4125 | -55.77766,-56.41255
676 | -55.8834 | -56.2128 | -55.88338,-56.21276
677 | -55.973 | -56.016 | -55.97301,-56.01603
678 | -56.047 | -55.8248 | -56.04698,-55.82480
679 | -56.1061 | -55.6412 | -56.10610,-55.64124
680 | -56.1515 | -55.4671 | -56.15155,-55.46713
681 | -56.1848 | -55.3037 | -56.18477,-55.30375
682 | -56.2074 | -55.1516 | -56.20742,-55.15165
683 | -56.2212 | -55.0104 | -56.22124,-55.01042
684 | -56.2279 | -54.8784 | -56.22791,-54.87836
685 | -56.2289 | -54.7519 | -56.22888,-54.75189
686 | -56.2252 | -54.6247 | -56.22516,-54.62468
687 | -56.2171 | -54.4861 | -56.21714,-54.48606
688 | -56.2046 | -54.318 | -56.20464,-54.31803
689 | -56.1881 | -54.0896 | -56.18814,-54.08959
690 | -56.1741 | -53.746 | -56.17409,-53.74604
691 | -56.195 | -53.1929 | -56.19503,-53.19285
692 | -56.3693 | -52.3029 | -56.36930,-52.30288
693 | -56.9589 | -51.0933 | -56.95886,-51.09327
694 | -58.0306 | -50.0355 | -58.03063,-50.03546
695 | -59.0899 | -49.5085 | -59.08995,-49.50851
696 | -59.8204 | -49.3274 | -59.82039,-49.32738
697 | -60.2753 | -49.272 | -60.27531,-49.27200
698 | -60.5658 | -49.2535 | -60.56584,-49.25351
699 | -60.7665 | -49.2444 | -60.76655,-49.24444
700 | -60.9207 | -49.2366 | -60.92065,-49.23655
701 | -61.053 | -49.2269 | -61.05304,-49.22689
702 | -61.1783 | -49.2137 | -61.17831,-49.21369
703 | -61.3051 | -49.1953 | -61.30506,-49.19527
704 | -61.4382 | -49.1698 | -61.43824,-49.16980
705 | -61.5804 | -49.1354 | -61.58042,-49.13540
706 | -61.7325 | -49.0902 | -61.73254,-49.09023
707 | -61.8944 | -49.0326 | -61.89438,-49.03256
708 | -62.0649 | -48.9609 | -62.06492,-48.96093
709 | -62.2425 | -48.8742 | -62.24251,-48.87418
710 | -62.4251 | -48.7715 | -62.42508,-48.77151
711 | -62.6103 | -48.6525 | -62.61029,-48.65253
712 | -62.7956 | -48.5173 | -62.79562,-48.51726
713 | -62.9785 | -48.3662 | -62.97850,-48.36618
714 | -63.1564 | -48.2002 | -63.15641,-48.20015
715 | -63.3269 | -48.0205 | -63.32692,-48.02047
716 | -63.4878 | -47.8288 | -63.48784,-47.82879
717 | -63.6372 | -47.6271 | -63.63720,-47.62709
718 | -63.7734 | -47.4176 | -63.77337,-47.41762
719 | -63.8951 | -47.2029 | -63.89509,-47.20285
720 | -64.0015 | -46.9854 | -64.00147,-46.98540
721 | -64.092 | -46.7679 | -64.09204,-46.76794
722 | -64.1668 | -46.5531 | -64.16676,-46.55314
723 | -64.226 | -46.3436 | -64.22600,-46.34356
724 | -64.2705 | -46.1416 | -64.27050,-46.14158
725 | -64.3014 | -45.9493 | -64.30139,-45.94926
726 | -64.3201 | -45.7683 | -64.32007,-45.76827
727 | -64.3281 | -45.5997 | -64.32813,-45.59970
728 | -64.3273 | -45.444 | -64.32730,-45.44398
729 | -64.3193 | -45.3006 | -64.31926,-45.30059
730 | -64.3054 | -45.1678 | -64.30544,-45.16779
731 | -64.2868 | -45.0421 | -64.28682,-45.04214
732 | -64.2635 | -44.9177 | -64.26352,-44.91774
733 | -64.2345 | -44.7848 | -64.23445,-44.78476
734 | -64.1968 | -44.6268 | -64.19684,-44.62684
735 | -64.1463 | -44.4159 | -64.14631,-44.41587
736 | -64.0796 | -44.1016 | -64.07956,-44.10163
737 | -64.0082 | -43.5936 | -64.00822,-43.59363
738 | -64.0099 | -42.751 | -64.00986,-42.75102
739 | -64.322 | -41.5056 | -64.32199,-41.50563
740 | -65.1494 | -40.2352 | -65.14943,-40.23521
741 | -66.1332 | -39.4621 | -66.13319,-39.46214
742 | -66.8707 | -39.1232 | -66.87074,-39.12318
743 | -67.3432 | -38.9791 | -67.34320,-38.97909
744 | -67.6457 | -38.9081 | -67.64571,-38.90811
745 | -67.8525 | -38.8646 | -67.85252,-38.86463
746 | -68.0085 | -38.8314 | -68.00851,-38.83135
747 | -68.1399 | -38.8006 | -68.13987,-38.80062
748 | -68.2619 | -38.7681 | -68.26192,-38.76808
749 | -68.3836 | -38.7306 | -68.38360,-38.73056
750 | -68.51 | -38.6854 | -68.50998,-38.68544
751 | -68.6436 | -38.6304 | -68.64358,-38.63040
752 | -68.7852 | -38.5634 | -68.78524,-38.56341
753 | -68.9346 | -38.4828 | -68.93464,-38.48276
754 | -69.0906 | -38.3871 | -69.09061,-38.38710
755 | -69.2514 | -38.2755 | -69.25141,-38.27550
756 | -69.4149 | -38.1474 | -69.41494,-38.14742
757 | -69.5788 | -38.0028 | -69.57883,-38.00280
758 | -69.7406 | -37.842 | -69.74061,-37.84198
759 | -69.8978 | -37.6658 | -69.89781,-37.66579
760 | -70.048 | -37.4754 | -70.04804,-37.47542
761 | -70.1891 | -37.2725 | -70.18912,-37.27249
762 | -70.3191 | -37.0589 | -70.31907,-37.05892
763 | -70.4362 | -36.8369 | -70.43623,-36.83695
764 | -70.5393 | -36.609 | -70.53930,-36.60903
765 | -70.6274 | -36.3778 | -70.62736,-36.37779
766 | -70.6999 | -36.1459 | -70.69988,-36.14594
767 | -70.7568 | -35.9162 | -70.75679,-35.91620
768 | -70.7984 | -35.6912 | -70.79838,-35.69124
769 | -70.8254 | -35.4735 | -70.82539,-35.47355
770 | -70.8389 | -35.2654 | -70.83889,-35.26539
771 | -70.8403 | -35.0687 | -70.84025,-35.06870
772 | -70.8311 | -34.885 | -70.83111,-34.88496
773 | -70.8132 | -34.7151 | -70.81322,-34.71511
774 | -70.7883 | -34.5594 | -70.78835,-34.55939
775 | -70.7581 | -34.4172 | -70.75811,-34.41719
776 | -70.7237 | -34.2868 | -70.72374,-34.28676
777 | -70.6858 | -34.1648 | -70.68577,-34.16484
778 | -70.6436 | -34.046 | -70.64361,-34.04599
779 | -70.5949 | -33.9214 | -70.59495,-33.92137
780 | -70.5349 | -33.7765 | -70.53489,-33.77650
781 | -70.4552 | -33.5866 | -70.45515,-33.58657
782 | -70.3445 | -33.307 | -70.34454,-33.30697
783 | -70.1971 | -32.8547 | -70.19706,-32.85468
784 | -70.0518 | -32.0866 | -70.05176,-32.08662
785 | -70.1003 | -30.8701 | -70.10034,-30.87010
786 | -70.6368 | -29.4557 | -70.63680,-29.45572
787 | -71.4822 | -28.4478 | -71.48218,-28.44783
788 | -72.1933 | -27.9391 | -72.19332,-27.93913
789 | -72.6678 | -27.6966 | -72.66778,-27.69660
790 | -72.974 | -27.5677 | -72.97404,-27.56771
791 | -73.1818 | -27.4871 | -73.18180,-27.48715
792 | -73.336 | -27.4274 | -73.33597,-27.42743
793 | -73.4632 | -27.3756 | -73.46324,-27.37555
794 | -73.5793 | -27.3242 | -73.57928,-27.32423
795 | -73.6932 | -27.2687 | -73.69318,-27.26867
796 | -73.81 | -27.2053 | -73.80997,-27.20533
797 | -73.9321 | -27.1314 | -73.93209,-27.13140
798 | -74.0603 | -27.0447 | -74.06026,-27.04468
799 | -74.194 | -26.9435 | -74.19402,-26.94346
800 | -74.3321 | -26.8265 | -74.33210,-26.82652
801 | -74.4727 | -26.6931 | -74.47272,-26.69314
802 | -74.6137 | -26.543 | -74.61373,-26.54305
803 | -74.7528 | -26.3765 | -74.75281,-26.37649
804 | -74.8876 | -26.1941 | -74.88757,-26.19415
805 | -75.0157 | -25.9971 | -75.01568,-25.99715
806 | -75.135 | -25.787 | -75.13498,-25.78701
807 | -75.2435 | -25.5656 | -75.24349,-25.56561
808 | -75.3395 | -25.3352 | -75.33954,-25.33515
809 | -75.4218 | -25.0981 | -75.42180,-25.09805
810 | -75.4893 | -24.8569 | -75.48930,-24.85693
811 | -75.5415 | -24.6145 | -75.54150,-24.61452
812 | -75.5783 | -24.3736 | -75.57826,-24.37357
813 | -75.5999 | -24.1368 | -75.59985,-24.13680
814 | -75.607 | -23.9068 | -75.60697,-23.90681
815 | -75.6007 | -23.686 | -75.60066,-23.68600
816 | -75.5823 | -23.4765 | -75.58230,-23.47648
817 | -75.5535 | -23.28 | -75.55354,-23.27998
818 | -75.5162 | -23.0978 | -75.51620,-23.09780
819 | -75.4722 | -22.9307 | -75.47216,-22.93068
820 | -75.4232 | -22.7787 | -75.42323,-22.77868
821 | -75.371 | -22.6411 | -75.37098,-22.64108
822 | -75.3164 | -22.5161 | -75.31643,-22.51614
823 | -75.2598 | -22.4008 | -75.25978,-22.40080
824 | -75.1998 | -22.2901 | -75.19984,-22.29012
825 | -75.1333 | -22.1764 | -75.13331,-22.17636
826 | -75.0537 | -22.047 | -75.05367,-22.04698
827 | -74.9496 | -21.8808 | -74.94964,-21.88077
828 | -74.8039 | -21.6394 | -74.80389,-21.63937
829 | -74.5963 | -21.2496 | -74.59632,-21.24959
830 | -74.332 | -20.5751 | -74.33201,-20.57515
831 | -74.1453 | -19.4421 | -74.14535,-19.44210
832 | -74.3661 | -17.9627 | -74.36605,-17.96272
833 | -75.0114 | -16.7496 | -75.01144,-16.74962
834 | -75.6572 | -16.0664 | -75.65715,-16.06636
835 | -76.1148 | -15.7179 | -76.11479,-15.71789
836 | -76.415 | -15.5266 | -76.41497,-15.52661
837 | -76.6178 | -15.4069 | -76.61781,-15.40688
838 | -76.7661 | -15.3201 | -76.76613,-15.32011
839 | -76.8862 | -15.2474 | -76.88620,-15.24739
840 | -76.9935 | -15.1782 | -76.99354,-15.17822
841 | -77.0971 | -15.106 | -77.09712,-15.10602
842 | -77.2018 | -15.0262 | -77.20181,-15.02624
843 | -77.3099 | -14.9356 | -77.30989,-14.93559
844 | -77.4219 | -14.8317 | -77.42191,-14.83165
845 | -77.5373 | -14.7127 | -77.53729,-14.71270
846 | -77.6547 | -14.5777 | -77.65468,-14.57766
847 | -77.7722 | -14.426 | -77.77223,-14.42601
848 | -77.8878 | -14.2578 | -77.88784,-14.25777
849 | -77.9992 | -14.0735 | -77.99924,-14.07345
850 | -78.1042 | -13.8741 | -78.10419,-13.87406
851 | -78.2006 | -13.661 | -78.20055,-13.66101
852 | -78.2864 | -13.4361 | -78.28637,-13.43610
853 | -78.36 | -13.2015 | -78.35997,-13.20145
854 | -78.42 | -12.9595 | -78.42000,-12.95947
855 | -78.4655 | -12.7127 | -78.46546,-12.71274
856 | -78.4958 | -12.464 | -78.49577,-12.46398
857 | -78.5108 | -12.216 | -78.51075,-12.21597
858 | -78.5107 | -11.9715 | -78.51065,-11.97146
859 | -78.4961 | -11.7331 | -78.49613,-11.73312
860 | -78.4682 | -11.5034 | -78.46820,-11.50344
861 | -78.4283 | -11.2846 | -78.42826,-11.28464
862 | -78.378 | -11.0787 | -78.37796,-11.07866
863 | -78.3192 | -10.887 | -78.31918,-10.88701
864 | -78.2539 | -10.7108 | -78.25392,-10.71075
865 | -78.1842 | -10.5504 | -78.18416,-10.55040
866 | -78.1118 | -10.4058 | -78.11175,-10.40585
867 | -78.0382 | -10.2762 | -78.03818,-10.27624
868 | -77.9643 | -10.1599 | -77.96433,-10.15985
869 | -77.8901 | -10.0538 | -77.89007,-10.05384
870 | -77.8138 | -9.9538 | -77.81375,-9.95381
871 | -77.7313 | -9.8531 | -77.73134,-9.85310
872 | -77.6351 | -9.7412 | -77.63511,-9.74121
873 | -77.5116 | -9.6006 | -77.51165,-9.60057
874 | -77.3392 | -9.3994 | -77.33917,-9.39940
875 | -77.0869 | -9.0757 | -77.08689,-9.07569
876 | -76.7318 | -8.5065 | -76.73180,-8.50650
877 | -76.3481 | -7.499 | -76.34810,-7.49898
878 | -76.252 | -6.0361 | -76.25205,-6.03606
879 | -76.6431 | -4.6658 | -76.64314,-4.66583
880 | -77.1803 | -3.8125 | -77.18032,-3.81253
881 | -77.5991 | -3.3538 | -77.59911,-3.35377
882 | -77.8818 | -3.097 | -77.88181,-3.09697
883 | -78.0731 | -2.9367 | -78.07311,-2.93673
884 | -78.2113 | -2.8228 | -78.21128,-2.82279
885 | -78.321 | -2.7299 | -78.32100,-2.72992
886 | -78.4171 | -2.6442 | -78.41708,-2.64418
887 | -78.508 | -2.5571 | -78.50804,-2.55706
888 | -78.5984 | -2.463 | -78.59844,-2.46297
889 | -78.6903 | -2.3581 | -78.69029,-2.35808
890 | -78.7839 | -2.2398 | -78.78395,-2.23975
891 | -78.8787 | -2.1063 | -78.87870,-2.10627
892 | -78.9731 | -1.9567 | -78.97311,-1.95668
893 | -79.0653 | -1.7906 | -79.06533,-1.79065
894 | -79.1533 | -1.6085 | -79.15330,-1.60846
895 | -79.2349 | -1.4109 | -79.23487,-1.41093
896 | -79.308 | -1.1993 | -79.30795,-1.19930
897 | -79.3706 | -0.97529 | -79.37064,-0.97529
898 | -79.4213 | -0.74092 | -79.42126,-0.74092
899 | -79.4584 | -0.49852 | -79.45844,-0.49852
900 | -79.4812 | -0.25065 | -79.48116,-0.25065
901 | -79.4888 | -2.1105e-12 | -79.48880,0.00000
902 | -79.4812 | 0.25065 | -79.48116,0.25065
903 | -79.4584 | 0.49852 | -79.45844,0.49852
904 | -79.4213 | 0.74092 | -79.42126,0.74092
905 | -79.3706 | 0.97529 | -79.37064,0.97529
906 | -79.308 | 1.1993 | -79.30795,1.19930
907 | -79.2349 | 1.4109 | -79.23487,1.41093
908 | -79.1533 | 1.6085 | -79.15330,1.60846
909 | -79.0653 | 1.7906 | -79.06533,1.79065
910 | -78.9731 | 1.9567 | -78.97311,1.95668
911 | -78.8787 | 2.1063 | -78.87870,2.10627
912 | -78.7839 | 2.2398 | -78.78395,2.23975
913 | -78.6903 | 2.3581 | -78.69029,2.35808
914 | -78.5984 | 2.463 | -78.59844,2.46297
915 | -78.508 | 2.5571 | -78.50804,2.55706
916 | -78.4171 | 2.6442 | -78.41708,2.64418
917 | -78.321 | 2.7299 | -78.32100,2.72992
918 | -78.2113 | 2.8228 | -78.21128,2.82279
919 | -78.0731 | 2.9367 | -78.07311,2.93673
920 | -77.8818 | 3.097 | -77.88181,3.09697
921 | -77.5991 | 3.3538 | -77.59911,3.35377
922 | -77.1803 | 3.8125 | -77.18032,3.81253
923 | -76.6431 | 4.6658 | -76.64314,4.66583
924 | -76.252 | 6.0361 | -76.25205,6.03606
925 | -76.3481 | 7.499 | -76.34810,7.49898
926 | -76.7318 | 8.5065 | -76.73180,8.50650
927 | -77.0869 | 9.0757 | -77.08689,9.07569
928 | -77.3392 | 9.3994 | -77.33917,9.39940
929 | -77.5116 | 9.6006 | -77.51165,9.60057
930 | -77.6351 | 9.7412 | -77.63511,9.74121
931 | -77.7313 | 9.8531 | -77.73134,9.85310
932 | -77.8138 | 9.9538 | -77.81375,9.95381
933 | -77.8901 | 10.0538 | -77.89007,10.05384
934 | -77.9643 | 10.1599 | -77.96433,10.15985
935 | -78.0382 | 10.2762 | -78.03818,10.27624
936 | -78.1118 | 10.4058 | -78.11175,10.40585
937 | -78.1842 | 10.5504 | -78.18416,10.55040
938 | -78.2539 | 10.7108 | -78.25392,10.71075
939 | -78.3192 | 10.887 | -78.31918,10.88701
940 | -78.378 | 11.0787 | -78.37796,11.07866
941 | -78.4283 | 11.2846 | -78.42826,11.28464
942 | -78.4682 | 11.5034 | -78.46820,11.50344
943 | -78.4961 | 11.7331 | -78.49613,11.73312
944 | -78.5107 | 11.9715 | -78.51065,11.97146
945 | -78.5108 | 12.216 | -78.51075,12.21597
946 | -78.4958 | 12.464 | -78.49577,12.46398
947 | -78.4655 | 12.7127 | -78.46546,12.71274
948 | -78.42 | 12.9595 | -78.42000,12.95947
949 | -78.36 | 13.2015 | -78.35997,13.20145
950 | -78.2864 | 13.4361 | -78.28637,13.43610
951 | -78.2006 | 13.661 | -78.20055,13.66101
952 | -78.1042 | 13.8741 | -78.10419,13.87406
953 | -77.9992 | 14.0735 | -77.99924,14.07345
954 | -77.8878 | 14.2578 | -77.88784,14.25777
955 | -77.7722 | 14.426 | -77.77223,14.42601
956 | -77.6547 | 14.5777 | -77.65468,14.57766
957 | -77.5373 | 14.7127 | -77.53729,14.71270
958 | -77.4219 | 14.8317 | -77.42191,14.83165
959 | -77.3099 | 14.9356 | -77.30989,14.93559
960 | -77.2018 | 15.0262 | -77.20181,15.02624
961 | -77.0971 | 15.106 | -77.09712,15.10602
962 | -76.9935 | 15.1782 | -76.99354,15.17822
963 | -76.8862 | 15.2474 | -76.88620,15.24739
964 | -76.7661 | 15.3201 | -76.76613,15.32011
965 | -76.6178 | 15.4069 | -76.61781,15.40688
966 | -76.415 | 15.5266 | -76.41497,15.52661
967 | -76.1148 | 15.7179 | -76.11479,15.71789
968 | -75.6572 | 16.0664 | -75.65715,16.06636
969 | -75.0114 | 16.7496 | -75.01144,16.74962
970 | -74.3661 | 17.9627 | -74.36605,17.96272
971 | -74.1453 | 19.4421 | -74.14535,19.44210
972 | -74.332 | 20.5751 | -74.33201,20.57515
973 | -74.5963 | 21.2496 | -74.59632,21.24959
974 | -74.8039 | 21.6394 | -74.80389,21.63937
975 | -74.9496 | 21.8808 | -74.94964,21.88077
976 | -75.0537 | 22.047 | -75.05367,22.04698
977 | -75.1333 | 22.1764 | -75.13331,22.17636
978 | -75.1998 | 22.2901 | -75.19984,22.29012
979 | -75.2598 | 22.4008 | -75.25978,22.40080
980 | -75.3164 | 22.5161 | -75.31643,22.51614
981 | -75.371 | 22.6411 | -75.37098,22.64108
982 | -75.4232 | 22.7787 | -75.42323,22.77868
983 | -75.4722 | 22.9307 | -75.47216,22.93068
984 | -75.5162 | 23.0978 | -75.51620,23.09780
985 | -75.5535 | 23.28 | -75.55354,23.27998
986 | -75.5823 | 23.4765 | -75.58230,23.47648
987 | -75.6007 | 23.686 | -75.60066,23.68600
988 | -75.607 | 23.9068 | -75.60697,23.90681
989 | -75.5999 | 24.1368 | -75.59985,24.13680
990 | -75.5783 | 24.3736 | -75.57826,24.37357
991 | -75.5415 | 24.6145 | -75.54150,24.61452
992 | -75.4893 | 24.8569 | -75.48930,24.85693
993 | -75.4218 | 25.0981 | -75.42180,25.09805
994 | -75.3395 | 25.3352 | -75.33954,25.33515
995 | -75.2435 | 25.5656 | -75.24349,25.56561
996 | -75.135 | 25.787 | -75.13498,25.78701
997 | -75.0157 | 25.9971 | -75.01568,25.99715
998 | -74.8876 | 26.1941 | -74.88757,26.19415
999 | -74.7528 | 26.3765 | -74.75281,26.37649
1000 | -74.6137 | 26.543 | -74.61373,26.54305
1001 | -74.4727 | 26.6931 | -74.47272,26.69314
1002 | -74.3321 | 26.8265 | -74.33210,26.82652
1003 | -74.194 | 26.9435 | -74.19402,26.94346
1004 | -74.0603 | 27.0447 | -74.06026,27.04468
1005 | -73.9321 | 27.1314 | -73.93209,27.13140
1006 | -73.81 | 27.2053 | -73.80997,27.20533
1007 | -73.6932 | 27.2687 | -73.69318,27.26867
1008 | -73.5793 | 27.3242 | -73.57928,27.32423
1009 | -73.4632 | 27.3756 | -73.46324,27.37555
1010 | -73.336 | 27.4274 | -73.33597,27.42743
1011 | -73.1818 | 27.4871 | -73.18180,27.48715
1012 | -72.974 | 27.5677 | -72.97404,27.56771
1013 | -72.6678 | 27.6966 | -72.66778,27.69660
1014 | -72.1933 | 27.9391 | -72.19332,27.93913
1015 | -71.4822 | 28.4478 | -71.48218,28.44783
1016 | -70.6368 | 29.4557 | -70.63680,29.45572
1017 | -70.1003 | 30.8701 | -70.10034,30.87010
1018 | -70.0518 | 32.0866 | -70.05176,32.08662
1019 | -70.1971 | 32.8547 | -70.19706,32.85468
1020 | -70.3445 | 33.307 | -70.34454,33.30697
1021 | -70.4552 | 33.5866 | -70.45515,33.58657
1022 | -70.5349 | 33.7765 | -70.53489,33.77650
1023 | -70.5949 | 33.9214 | -70.59495,33.92137
1024 | -70.6436 | 34.046 | -70.64361,34.04599
1025 | -70.6858 | 34.1648 | -70.68577,34.16484
1026 | -70.7237 | 34.2868 | -70.72374,34.28676
1027 | -70.7581 | 34.4172 | -70.75811,34.41719
1028 | -70.7883 | 34.5594 | -70.78835,34.55939
1029 | -70.8132 | 34.7151 | -70.81322,34.71511
1030 | -70.8311 | 34.885 | -70.83111,34.88496
1031 | -70.8403 | 35.0687 | -70.84025,35.06870
1032 | -70.8389 | 35.2654 | -70.83889,35.26539
1033 | -70.8254 | 35.4735 | -70.82539,35.47355
1034 | -70.7984 | 35.6912 | -70.79838,35.69124
1035 | -70.7568 | 35.9162 | -70.75679,35.91620
1036 | -70.6999 | 36.1459 | -70.69988,36.14594
1037 | -70.6274 | 36.3778 | -70.62736,36.37779
1038 | -70.5393 | 36.609 | -70.53930,36.60903
1039 | -70.4362 | 36.8369 | -70.43623,36.83695
1040 | -70.3191 | 37.0589 | -70.31907,37.05892
1041 | -70.1891 | 37.2725 | -70.18912,37.27249
1042 | -70.048 | 37.4754 | -70.04804,37.47542
1043 | -69.8978 | 37.6658 | -69.89781,37.66579
1044 | -69.7406 | 37.842 | -69.74061,37.84198
1045 | -69.5788 | 38.0028 | -69.57883,38.00280
1046 | -69.4149 | 38.1474 | -69.41494,38.14742
1047 | -69.2514 | 38.2755 | -69.25141,38.27550
1048 | -69.0906 | 38.3871 | -69.09061,38.38710
1049 | -68.9346 | 38.4828 | -68.93464,38.48276
1050 | -68.7852 | 38.5634 | -68.78524,38.56341
1051 | -68.6436 | 38.6304 | -68.64358,38.63040
1052 | -68.51 | 38.6854 | -68.50998,38.68544
1053 | -68.3836 | 38.7306 | -68.38360,38.73056
1054 | -68.2619 | 38.7681 | -68.26192,38.76808
1055 | -68.1399 | 38.8006 | -68.13987,38.80062
1056 | -68.0085 | 38.8314 | -68.00851,38.83135
1057 | -67.8525 | 38.8646 | -67.85252,38.86463
1058 | -67.6457 | 38.9081 | -67.64571,38.90811
1059 | -67.3432 | 38.9791 | -67.34320,38.97909
1060 | -66.8707 | 39.1232 | -66.87074,39.12318
1061 | -66.1332 | 39.4621 | -66.13319,39.46214
1062 | -65.1494 | 40.2352 | -65.14943,40.23521
1063 | -64.322 | 41.5056 | -64.32199,41.50563
1064 | -64.0099 | 42.751 | -64.00986,42.75102
1065 | -64.0082 | 43.5936 | -64.00822,43.59363
1066 | -64.0796 | 44.1016 | -64.07956,44.10163
1067 | -64.1463 | 44.4159 | -64.14631,44.41587
1068 | -64.1968 | 44.6268 | -64.19684,44.62684
1069 | -64.2345 | 44.7848 | -64.23445,44.78476
1070 | -64.2635 | 44.9177 | -64.26352,44.91774
1071 | -64.2868 | 45.0421 | -64.28682,45.04214
1072 | -64.3054 | 45.1678 | -64.30544,45.16779
1073 | -64.3193 | 45.3006 | -64.31926,45.30059
1074 | -64.3273 | 45.444 | -64.32730,45.44398
1075 | -64.3281 | 45.5997 | -64.32813,45.59970
1076 | -64.3201 | 45.7683 | -64.32007,45.76827
1077 | -64.3014 | 45.9493 | -64.30139,45.94926
1078 | -64.2705 | 46.1416 | -64.27050,46.14158
1079 | -64.226 | 46.3436 | -64.22600,46.34356
1080 | -64.1668 | 46.5531 | -64.16676,46.55314
1081 | -64.092 | 46.7679 | -64.09204,46.76794
1082 | -64.0015 | 46.9854 | -64.00147,46.98540
1083 | -63.8951 | 47.2029 | -63.89509,47.20285
1084 | -63.7734 | 47.4176 | -63.77337,47.41762
1085 | -63.6372 | 47.6271 | -63.63720,47.62709
1086 | -63.4878 | 47.8288 | -63.48784,47.82879
1087 | -63.3269 | 48.0205 | -63.32692,48.02047
1088 | -63.1564 | 48.2002 | -63.15641,48.20015
1089 | -62.9785 | 48.3662 | -62.97850,48.36618
1090 | -62.7956 | 48.5173 | -62.79562,48.51726
1091 | -62.6103 | 48.6525 | -62.61029,48.65253
1092 | -62.4251 | 48.7715 | -62.42508,48.77151
1093 | -62.2425 | 48.8742 | -62.24251,48.87418
1094 | -62.0649 | 48.9609 | -62.06492,48.96093
1095 | -61.8944 | 49.0326 | -61.89438,49.03256
1096 | -61.7325 | 49.0902 | -61.73254,49.09023
1097 | -61.5804 | 49.1354 | -61.58042,49.13540
1098 | -61.4382 | 49.1698 | -61.43824,49.16980
1099 | -61.3051 | 49.1953 | -61.30506,49.19527
1100 | -61.1783 | 49.2137 | -61.17831,49.21369
1101 | -61.053 | 49.2269 | -61.05304,49.22689
1102 | -60.9207 | 49.2366 | -60.92065,49.23655
1103 | -60.7665 | 49.2444 | -60.76655,49.24444
1104 | -60.5658 | 49.2535 | -60.56584,49.25351
1105 | -60.2753 | 49.272 | -60.27531,49.27200
1106 | -59.8204 | 49.3274 | -59.82039,49.32738
1107 | -59.0899 | 49.5085 | -59.08995,49.50851
1108 | -58.0306 | 50.0355 | -58.03063,50.03546
1109 | -56.9589 | 51.0933 | -56.95886,51.09327
1110 | -56.3693 | 52.3029 | -56.36930,52.30288
1111 | -56.195 | 53.1929 | -56.19503,53.19285
1112 | -56.1741 | 53.746 | -56.17409,53.74604
1113 | -56.1881 | 54.0896 | -56.18814,54.08959
1114 | -56.2046 | 54.318 | -56.20464,54.31803
1115 | -56.2171 | 54.4861 | -56.21714,54.48606
1116 | -56.2252 | 54.6247 | -56.22516,54.62468
1117 | -56.2289 | 54.7519 | -56.22888,54.75189
1118 | -56.2279 | 54.8784 | -56.22791,54.87836
1119 | -56.2212 | 55.0104 | -56.22124,55.01042
1120 | -56.2074 | 55.1516 | -56.20742,55.15165
1121 | -56.1848 | 55.3037 | -56.18477,55.30375
1122 | -56.1515 | 55.4671 | -56.15155,55.46713
1123 | -56.1061 | 55.6412 | -56.10610,55.64124
1124 | -56.047 | 55.8248 | -56.04698,55.82480
1125 | -55.973 | 56.016 | -55.97301,56.01603
1126 | -55.8834 | 56.2128 | -55.88338,56.21276
1127 | -55.7777 | 56.4125 | -55.77766,56.41255
1128 | -55.6558 | 56.6128 | -55.65583,56.61282
1129 | -55.5183 | 56.811 | -55.51830,56.81095
1130 | -55.3659 | 57.0044 | -55.36590,57.00437
1131 | -55.1998 | 57.1906 | -55.19985,57.19059
1132 | -55.0218 | 57.3674 | -55.02176,57.36736
1133 | -54.8335 | 57.5327 | -54.83355,57.53267
1134 | -54.6374 | 57.6848 | -54.63742,57.68482
1135 | -54.4358 | 57.8225 | -54.43581,57.82248
1136 | -54.2313 | 57.9447 | -54.23128,57.94471
1137 | -54.0265 | 58.051 | -54.02646,58.05097
1138 | -53.824 | 58.1412 | -53.82397,58.14116
1139 | -53.6263 | 58.2156 | -53.62634,58.21558
1140 | -53.4358 | 58.275 | -53.43585,58.27495
1141 | -53.2545 | 58.3203 | -53.25448,58.32033
1142 | -53.0837 | 58.3531 | -53.08375,58.35310
1143 | -52.9245 | 58.3748 | -52.92455,58.37483
1144 | -52.777 | 58.3873 | -52.77697,58.38726
1145 | -52.64 | 58.3921 | -52.63997,58.39206
1146 | -52.511 | 58.3907 | -52.51102,58.39075
1147 | -52.3854 | 58.3844 | -52.38537,58.38440
1148 | -52.2549 | 58.3734 | -52.25491,58.37343
1149 | -52.1061 | 58.3574 | -52.10609,58.35737
1150 | -51.9159 | 58.3351 | -51.91588,58.33514
1151 | -51.644 | 58.3072 | -51.64403,58.30719
1152 | -51.219 | 58.285 | -51.21896,58.28496
1153 | -50.523 | 58.3252 | -50.52297,58.32516
1154 | -49.4471 | 58.611 | -49.44705,58.61102
1155 | -48.1948 | 59.4044 | -48.19480,59.40441
1156 | -47.3322 | 60.5079 | -47.33219,60.50788
1157 | -46.9643 | 61.4097 | -46.96428,61.40966
1158 | -46.8356 | 61.9934 | -46.83558,61.99336
1159 | -46.7883 | 62.359 | -46.78829,62.35895
1160 | -46.7661 | 62.6003 | -46.76613,62.60031
1161 | -46.7511 | 62.775 | -46.75110,62.77503
1162 | -46.7369 | 62.9163 | -46.73695,62.91633
1163 | -46.7207 | 63.0435 | -46.72073,63.04350
1164 | -46.7003 | 63.1679 | -46.70031,63.16792
1165 | -46.6737 | 63.2962 | -46.67367,63.29622
1166 | -46.6388 | 63.4321 | -46.63882,63.43206
1167 | -46.5938 | 63.5771 | -46.59380,63.57709
1168 | -46.5368 | 63.7316 | -46.53679,63.73161
1169 | -46.4662 | 63.8949 | -46.46621,63.89492
1170 | -46.3808 | 64.0656 | -46.38078,64.06565
1171 | -46.2796 | 64.2419 | -46.27958,64.24188
1172 | -46.1621 | 64.4214 | -46.16208,64.42139
1173 | -46.0282 | 64.6017 | -46.02818,64.60173
1174 | -45.8782 | 64.7804 | -45.87822,64.78035
1175 | -45.7129 | 64.9547 | -45.71295,64.95474
1176 | -45.5335 | 65.1224 | -45.53354,65.12243
1177 | -45.3415 | 65.2812 | -45.34155,65.28117
1178 | -45.1389 | 65.4289 | -45.13886,65.42894
1179 | -44.9277 | 65.564 | -44.92767,65.56400
1180 | -44.7104 | 65.685 | -44.71039,65.68498
1181 | -44.4896 | 65.7909 | -44.48961,65.79090
1182 | -44.268 | 65.8812 | -44.26800,65.88117
1183 | -44.0483 | 65.9556 | -44.04827,65.95562
1184 | -43.833 | 66.0145 | -43.83302,66.01450
1185 | -43.6247 | 66.0585 | -43.62474,66.05847
1186 | -43.4256 | 66.0885 | -43.42561,66.08855
1187 | -43.2375 | 66.106 | -43.23748,66.10605
1188 | -43.0617 | 66.1125 | -43.06172,66.11254
1189 | -42.8991 | 66.1097 | -42.89906,66.10974
1190 | -42.7495 | 66.0993 | -42.74945,66.09935
1191 | -42.6118 | 66.0829 | -42.61181,66.08293
1192 | -42.4836 | 66.0616 | -42.48362,66.06163
1193 | -42.3604 | 66.0359 | -42.36041,66.03591
1194 | -42.2347 | 66.0051 | -42.23472,66.00510
1195 | -42.0942 | 65.9669 | -42.09423,65.96686
1196 | -41.9182 | 65.9168 | -41.91821,65.91675
1197 | -41.6703 | 65.8488 | -41.67028,65.84876
1198 | -41.2844 | 65.7607 | -41.28435,65.76074
1199 | -40.6439 | 65.6799 | -40.64389,65.67995
1200 | -39.6027 | 65.7429 | -39.60271,65.74291
1201 | -38.2444 | 66.2412 | -38.24440,66.24124
1202 | -37.1337 | 67.1684 | -37.13368,67.16841
1203 | -36.5586 | 68.0386 | -36.55856,68.03861
1204 | -36.3083 | 68.6337 | -36.30829,68.63367
1205 | -36.1916 | 69.0119 | -36.19156,69.01191
1206 | -36.1265 | 69.2606 | -36.12648,69.26061
1207 | -36.0819 | 69.4381 | -36.08186,69.43810
1208 | -36.0447 | 69.5789 | -36.04473,69.57889
1209 | -36.0086 | 69.7031 | -36.00857,69.70315
1210 | -35.9692 | 69.8227 | -35.96924,69.82271
1211 | -35.9236 | 69.9444 | -35.92359,69.94437
1212 | -35.869 | 70.0718 | -35.86899,70.07179
1213 | -35.8032 | 70.2065 | -35.80318,70.20654
1214 | -35.7243 | 70.3488 | -35.72428,70.34881
1215 | -35.6308 | 70.4978 | -35.63078,70.49778
1216 | -35.5216 | 70.652 | -35.52156,70.65195
1217 | -35.3959 | 70.8094 | -35.39595,70.80937
1218 | -35.2537 | 70.9678 | -35.25372,70.96776
1219 | -35.0951 | 71.1247 | -35.09511,71.12473
1220 | -34.9208 | 71.2778 | -34.92076,71.27780
1221 | -34.7318 | 71.4246 | -34.73179,71.42458
1222 | -34.5297 | 71.5628 | -34.52967,71.56283
1223 | -34.3163 | 71.6905 | -34.31625,71.69050
1224 | -34.0937 | 71.8059 | -34.09369,71.80587
1225 | -33.8644 | 71.9075 | -33.86438,71.90752
1226 | -33.6309 | 71.9944 | -33.63091,71.99442
1227 | -33.396 | 72.0659 | -33.39598,72.06594
1228 | -33.1623 | 72.1219 | -33.16232,72.12188
1229 | -32.9326 | 72.1624 | -32.93265,72.16244
1230 | -32.7095 | 72.1882 | -32.70952,72.18823
1231 | -32.4953 | 72.2002 | -32.49531,72.20023
1232 | -32.2921 | 72.1998 | -32.29209,72.19976
1233 | -32.1015 | 72.1884 | -32.10152,72.18838
1234 | -31.9248 | 72.1678 | -31.92480,72.16784
1235 | -31.7625 | 72.14 | -31.76248,72.13996
1236 | -31.6144 | 72.1064 | -31.61436,72.10643
1237 | -31.4793 | 72.0687 | -31.47930,72.06870
1238 | -31.3549 | 72.0276 | -31.35487,72.02761
1239 | -31.2369 | 71.9831 | -31.23691,71.98308
1240 | -31.1187 | 71.9335 | -31.11866,71.93355
1241 | -30.9892 | 71.8752 | -30.98922,71.87516
1242 | -30.8304 | 71.8008 | -30.83039,71.80082
1243 | -30.6103 | 71.6993 | -30.61029,71.69933
1244 | -30.27 | 71.5575 | -30.27004,71.55749
1245 | -29.7002 | 71.3771 | -29.70019,71.37709
1246 | -28.7353 | 71.2448 | -28.73527,71.24482
1247 | -27.3483 | 71.4401 | -27.34833,71.44012
1248 | -26.0351 | 72.1279 | -26.03510,72.12791
1249 | -25.2496 | 72.9168 | -25.24958,72.91675
1250 | -24.8668 | 73.4994 | -24.86677,73.49939
1251 | -24.6735 | 73.8786 | -24.67349,73.87863
1252 | -24.5618 | 74.128 | -24.56178,74.12804
1253 | -24.4859 | 74.3039 | -24.48592,74.30388
1254 | -24.4254 | 74.4408 | -24.42542,74.44079
1255 | -24.3697 | 74.5593 | -24.36969,74.55926
1256 | -24.3124 | 74.6713 | -24.31236,74.67125
1257 | -24.249 | 74.7836 | -24.24902,74.78359
1258 | -24.1764 | 74.8998 | -24.17636,74.89982
1259 | -24.0918 | 75.0214 | -24.09181,75.02142
1260 | -23.9934 | 75.1484 | -23.99339,75.14842
1261 | -23.8797 | 75.2799 | -23.87965,75.27990
1262 | -23.7497 | 75.4143 | -23.74967,75.41428
1263 | -23.603 | 75.5496 | -23.60300,75.54956
1264 | -23.4397 | 75.6835 | -23.43973,75.68351
1265 | -23.2604 | 75.8138 | -23.26039,75.81377
1266 | -23.066 | 75.938 | -23.06595,75.93802
1267 | -22.8578 | 76.054 | -22.85784,76.05404
1268 | -22.6378 | 76.1598 | -22.63781,76.15981
1269 | -22.408 | 76.2536 | -22.40798,76.25358
1270 | -22.1707 | 76.3339 | -22.17071,76.33392
1271 | -21.9286 | 76.3998 | -21.92858,76.39977
1272 | -21.6843 | 76.4505 | -21.68428,76.45045
1273 | -21.4406 | 76.4857 | -21.44058,76.48573
1274 | -21.2002 | 76.5058 | -21.20023,76.50577
1275 | -20.9659 | 76.5111 | -20.96587,76.51114
1276 | -20.74 | 76.5028 | -20.73999,76.50281
1277 | -20.5248 | 76.4821 | -20.52480,76.48207
1278 | -20.3222 | 76.4505 | -20.32221,76.45051
1279 | -20.1337 | 76.4099 | -20.13367,76.40993
1280 | -19.9602 | 76.3622 | -19.96017,76.36223
1281 | -19.8021 | 76.3093 | -19.80207,76.30931
1282 | -19.659 | 76.2529 | -19.65902,76.25288
1283 | -19.5298 | 76.1942 | -19.52980,76.19423
1284 | -19.4121 | 76.134 | -19.41210,76.13397
1285 | -19.3021 | 76.0716 | -19.30208,76.07158
1286 | -19.1938 | 76.0048 | -19.19378,76.00476
1287 | -19.0777 | 75.9285 | -19.07774,75.92850
1288 | -18.9385 | 75.8337 | -18.93847,75.83366
1289 | -18.7489 | 75.7052 | -18.74889,75.70515
1290 | -18.4584 | 75.5212 | -18.45839,75.52121
1291 | -17.9688 | 75.2627 | -17.96885,75.26275
1292 | -17.111 | 74.9687 | -17.11097,74.96869
1293 | -15.7686 | 74.8745 | -15.76864,74.87445
1294 | -14.3167 | 75.2737 | -14.31666,75.27373
1295 | -13.3307 | 75.9277 | -13.33066,75.92765
1296 | -12.8086 | 76.4697 | -12.80857,76.46967
1297 | -12.5331 | 76.836 | -12.53314,76.83595
1298 | -12.3719 | 77.0783 | -12.37188,77.07831
1299 | -12.2637 | 77.2476 | -12.26366,77.24759
1300 | -12.1798 | 77.3771 | -12.17978,77.37711
1301 | -12.1052 | 77.4869 | -12.10522,77.48693
1302 | -12.0312 | 77.5888 | -12.03116,77.58882
1303 | -11.9518 | 77.6894 | -11.95182,77.68937
1304 | -11.8632 | 77.792 | -11.86317,77.79198
1305 | -11.7623 | 77.8979 | -11.76230,77.89791
1306 | -11.6471 | 78.0071 | -11.64711,78.00706
1307 | -11.5163 | 78.1184 | -11.51625,78.11839
1308 | -11.369 | 78.2303 | -11.36895,78.23026
1309 | -11.205 | 78.3407 | -11.20503,78.34068
1310 | -11.0248 | 78.4475 | -11.02483,78.44746
1311 | -10.8292 | 78.5484 | -10.82918,78.54837
1312 | -10.6194 | 78.6412 | -10.61937,78.64123
1313 | -10.3971 | 78.7241 | -10.39709,78.72407
1314 | -10.1644 | 78.7951 | -10.16435,78.79513
1315 | -9.9235 | 78.853 | -9.92349,78.85296
1316 | -9.677 | 78.8965 | -9.67703,78.89647
1317 | -9.4277 | 78.925 | -9.42767,78.92497
1318 | -9.1782 | 78.9382 | -9.17818,78.93817
1319 | -8.9313 | 78.9362 | -8.93132,78.93620
1320 | -8.6898 | 78.9196 | -8.68982,78.91959
1321 | -8.4562 | 78.8893 | -8.45620,78.88930
1322 | -8.2328 | 78.8466 | -8.23282,78.84661
1323 | -8.0217 | 78.7931 | -8.02170,78.79313
1324 | -7.8245 | 78.7307 | -7.82453,78.73068
1325 | -7.6425 | 78.6613 | -7.64253,78.66127
1326 | -7.4764 | 78.5869 | -7.47645,78.58694
1327 | -7.3264 | 78.5096 | -7.32643,78.50965
1328 | -7.192 | 78.4311 | -7.19199,78.43107
1329 | -7.0718 | 78.3524 | -7.07183,78.35241
1330 | -6.9637 | 78.274 | -6.96373,78.27404
1331 | -6.8642 | 78.1951 | -6.86423,78.19509
1332 | -6.7681 | 78.1127 | -6.76814,78.11271
1333 | -6.6675 | 78.021 | -6.66751,78.02105
1334 | -6.5496 | 77.9095 | -6.54955,77.90952
1335 | -6.3921 | 77.7603 | -6.39211,77.76027
1336 | -6.1534 | 77.5453 | -6.15335,77.54534
1337 | -5.7491 | 77.2296 | -5.74909,77.22956
1338 | -5.0185 | 76.8097 | -5.01854,76.80968
1339 | -3.7839 | 76.4573 | -3.78393,76.45729
1340 | -2.27 | 76.5387 | -2.27000,76.53867
1341 | -1.1086 | 77.0041 | -1.10862,77.00410
1342 | -0.4463 | 77.4734 | -0.44630,77.47335
1343 | -0.085277 | 77.8105 | -0.08528,77.81047
1344 | 0.12744 | 78.037 | 0.12744,78.03696
1345 | 0.2685 | 78.1943 | 0.26850,78.19432
1346 | 0.37532 | 78.3128 | 0.37532,78.31278
1347 | 0.46761 | 78.4112 | 0.46761,78.41117
1348 | 0.55682 | 78.5006 | 0.55682,78.50059
1349 | 0.65015 | 78.5872 | 0.65015,78.58722
1350 | 0.75241 | 78.6741 | 0.75241,78.67411
1351 | 0.86688 | 78.7623 | 0.86688,78.76228
1352 | 0.99573 | 78.8515 | 0.99573,78.85147
1353 | 1.1403 | 78.9405 | 1.14027,78.94052
1354 | 1.3011 | 79.0278 | 1.30110,79.02777
1355 | 1.4782 | 79.1112 | 1.47815,79.11123
1356 | 1.6708 | 79.1888 | 1.67083,79.18881
1357 | 1.878 | 79.2584 | 1.87803,79.25843
1358 | 2.0982 | 79.3181 | 2.09818,79.31813
1359 | 2.3294 | 79.3662 | 2.32937,79.36617
1360 | 2.5694 | 79.4011 | 2.56936,79.40110
1361 | 2.8156 | 79.4218 | 2.81564,79.42180
1362 | 3.0656 | 79.4276 | 3.06557,79.42756
1363 | 3.3164 | 79.418 | 3.31638,79.41804
1364 | 3.5653 | 79.3933 | 3.56530,79.39334
1365 | 3.8096 | 79.354 | 3.80959,79.35398
1366 | 4.0466 | 79.3009 | 4.04664,79.30087
1367 | 4.274 | 79.2353 | 4.27405,79.23528
1368 | 4.4897 | 79.1588 | 4.48967,79.15882
1369 | 4.6917 | 79.0734 | 4.69170,79.07336
1370 | 4.8787 | 78.981 | 4.87872,78.98097
1371 | 5.0497 | 78.8838 | 5.04974,78.88381
1372 | 5.2043 | 78.784 | 5.20429,78.78402
1373 | 5.3424 | 78.6836 | 5.34244,78.68360
1374 | 5.4649 | 78.5842 | 5.46486,78.58421
1375 | 5.5729 | 78.4869 | 5.57289,78.48692
1376 | 5.6687 | 78.3919 | 5.66866,78.39193
1377 | 5.7553 | 78.2981 | 5.75526,78.29809
1378 | 5.8371 | 78.2022 | 5.83712,78.20216
1379 | 5.9207 | 78.0977 | 5.92070,78.09771
1380 | 6.0161 | 77.9733 | 6.01614,77.97325
1381 | 6.1408 | 77.8092 | 6.14076,77.80924
1382 | 6.3276 | 77.5736 | 6.32759,77.57364
1383 | 6.6455 | 77.2198 | 6.64554,77.21978
1384 | 7.238 | 76.7099 | 7.23805,76.70992
1385 | 8.3159 | 76.1437 | 8.31588,76.14373
1386 | 9.809 | 75.9011 | 9.80900,75.90113
1387 | 11.1045 | 76.1293 | 11.10454,76.12930
1388 | 11.9007 | 76.4908 | 11.90066,76.49081
1389 | 12.3479 | 76.7804 | 12.34793,76.78044
1390 | 12.6127 | 76.9812 | 12.61268,76.98122
1391 | 12.7863 | 77.1209 | 12.78633,77.12087
1392 | 12.9151 | 77.2245 | 12.91513,77.22453
1393 | 13.0237 | 77.3088 | 13.02370,77.30881
1394 | 13.1262 | 77.3836 | 13.12616,77.38364
1395 | 13.2312 | 77.4545 | 13.23123,77.45450
1396 | 13.3445 | 77.524 | 13.34448,77.52397
1397 | 13.4696 | 77.5928 | 13.46956,77.59277
1398 | 13.6087 | 77.6604 | 13.60875,77.66041
1399 | 13.7633 | 77.7256 | 13.76328,77.72564
1400 | 13.9336 | 77.7868 | 13.93360,77.78675
1401 | 14.1194 | 77.8418 | 14.11943,77.84184
1402 | 14.3199 | 77.8889 | 14.31991,77.88891
1403 | 14.5337 | 77.9261 | 14.53369,77.92607
1404 | 14.759 | 77.9516 | 14.75899,77.95161
1405 | 14.9937 | 77.9641 | 14.99365,77.96406
1406 | 15.2353 | 77.9623 | 15.23529,77.96230
1407 | 15.4813 | 77.9456 | 15.48127,77.94558
1408 | 15.7289 | 77.9135 | 15.72889,77.91353
1409 | 15.9753 | 77.8662 | 15.97535,77.86622
1410 | 16.2179 | 77.8041 | 16.21792,77.80412
1411 | 16.454 | 77.7281 | 16.45395,77.72812
1412 | 16.681 | 77.6395 | 16.68100,77.63948
1413 | 16.8968 | 77.5398 | 16.89685,77.53979
1414 | 17.0996 | 77.431 | 17.09958,77.43096
1415 | 17.2877 | 77.3151 | 17.28765,77.31509
1416 | 17.4599 | 77.1944 | 17.45993,77.19443
1417 | 17.6157 | 77.0713 | 17.61571,77.07128
1418 | 17.7548 | 76.9478 | 17.75481,76.94785
1419 | 17.8775 | 76.8261 | 17.87753,76.82614
1420 | 17.9847 | 76.7078 | 17.98470,76.70778
1421 | 18.0777 | 76.5937 | 18.07773,76.59372
1422 | 18.1587 | 76.484 | 18.15867,76.48402
1423 | 18.2302 | 76.3773 | 18.23023,76.37728
1424 | 18.2961 | 76.27 | 18.29611,76.27004
1425 | 18.3614 | 76.1555 | 18.36136,76.15554
1426 | 18.4336 | 76.0219 | 18.43359,76.02187
1427 | 18.5255 | 75.8487 | 18.52552,75.84867
1428 | 18.6617 | 75.6018 | 18.66170,75.60175
1429 | 18.8955 | 75.2271 | 18.89548,75.22710
1430 | 19.3474 | 74.661 | 19.34741,74.66098
1431 | 20.2353 | 73.9328 | 20.23532,73.93281
1432 | 21.6269 | 73.3842 | 21.62685,73.38425
1433 | 23.0001 | 73.3366 | 23.00013,73.33662
1434 | 23.9147 | 73.5542 | 23.91470,73.55420
1435 | 24.4453 | 73.7763 | 24.44530,73.77629
1436 | 24.761 | 73.9406 | 24.76104,73.94062
1437 | 24.9662 | 74.0564 | 24.96615,74.05641
1438 | 25.1155 | 74.1415 | 25.11546,74.14148
1439 | 25.2385 | 74.2091 | 25.23847,74.20910
1440 | 25.352 | 74.2675 | 25.35205,74.26747
1441 | 25.4664 | 74.3211 | 25.46636,74.32108
1442 | 25.5878 | 74.3719 | 25.58780,74.37185
1443 | 25.7203 | 74.4201 | 25.72034,74.42013
1444 | 25.8664 | 74.4652 | 25.86637,74.46517
1445 | 26.0271 | 74.5056 | 26.02707,74.50561
1446 | 26.2027 | 74.5398 | 26.20271,74.53975
1447 | 26.3928 | 74.5657 | 26.39282,74.56574
1448 | 26.5963 | 74.5817 | 26.59633,74.58173
1449 | 26.8117 | 74.5861 | 26.81165,74.58605
1450 | 27.0368 | 74.5772 | 27.03681,74.57724
1451 | 27.2695 | 74.5542 | 27.26950,74.55417
1452 | 27.5072 | 74.516 | 27.50718,74.51604
1453 | 27.7472 | 74.4625 | 27.74719,74.46245
1454 | 27.9868 | 74.3934 | 27.98677,74.39345
1455 | 28.2232 | 74.3095 | 28.22317,74.30945
1456 | 28.4538 | 74.2113 | 28.45376,74.21132
1457 | 28.676 | 74.1003 | 28.67604,74.10029
1458 | 28.8877 | 73.978 | 28.88773,73.97795
1459 | 29.0869 | 73.8462 | 29.08688,73.84620
1460 | 29.2718 | 73.7072 | 29.27183,73.70717
1461 | 29.4413 | 73.5632 | 29.44134,73.56319
1462 | 29.5946 | 73.4166 | 29.59458,73.41663
1463 | 29.7312 | 73.2699 | 29.73116,73.26991
1464 | 29.8512 | 73.1253 | 29.85117,73.12526
1465 | 29.9552 | 72.9847 | 29.95516,72.98467
1466 | 30.0441 | 72.8497 | 30.04415,72.84969
1467 | 30.1196 | 72.7212 | 30.11960,72.72117
1468 | 30.1835 | 72.599 | 30.18347,72.59901
1469 | 30.2382 | 72.4817 | 30.23816,72.48170
1470 | 30.2866 | 72.3656 | 30.28662,72.36559
1471 | 30.3326 | 72.2439 | 30.33263,72.24387
1472 | 30.3814 | 72.1046 | 30.38142,72.10459
1473 | 30.4415 | 71.9273 | 30.44149,71.92734
1474 | 30.5295 | 71.6774 | 30.52946,71.67738
1475 | 30.6837 | 71.297 | 30.68367,71.29704
1476 | 30.9991 | 70.7049 | 30.99906,70.70494
1477 | 31.6797 | 69.8689 | 31.67974,69.86888
1478 | 32.8986 | 69.0542 | 32.89864,69.05424
1479 | 34.2808 | 68.7078 | 34.28084,68.70783
1480 | 35.2884 | 68.7464 | 35.28841,68.74638
1481 | 35.8951 | 68.8797 | 35.89510,68.87969
1482 | 36.2589 | 68.9961 | 36.25885,68.99611
1483 | 36.4933 | 69.0817 | 36.49328,69.08166
1484 | 36.661 | 69.1444 | 36.66104,69.14435
1485 | 36.7963 | 69.1929 | 36.79632,69.19294
1486 | 36.9186 | 69.2333 | 36.91861,69.23327
1487 | 37.0395 | 69.2685 | 37.03954,69.26849
1488 | 37.1662 | 69.2997 | 37.16622,69.29973
1489 | 37.303 | 69.3268 | 37.30299,69.32683
1490 | 37.4523 | 69.3488 | 37.45229,69.34878
1491 | 37.6153 | 69.3641 | 37.61526,69.36409
1492 | 37.792 | 69.3711 | 37.79202,69.37106
1493 | 37.9819 | 69.3679 | 37.98192,69.36791
1494 | 38.1837 | 69.353 | 38.18368,69.35300
1495 | 38.3955 | 69.3249 | 38.39554,69.32487
1496 | 38.6153 | 69.2824 | 38.61535,69.28235
1497 | 38.8407 | 69.2246 | 38.84070,69.22464
1498 | 39.069 | 69.1513 | 39.06898,69.15129
1499 | 39.2975 | 69.0623 | 39.29749,69.06228
1500 | 39.5235 | 68.958 | 39.52351,68.95802
1501 | 39.7444 | 68.8393 | 39.74440,68.83932
1502 | 39.9576 | 68.7074 | 39.95765,68.70738
1503 | 40.1609 | 68.5638 | 40.16095,68.56377
1504 | 40.3523 | 68.4104 | 40.35228,68.41037
1505 | 40.5299 | 68.2493 | 40.52995,68.24935
1506 | 40.6926 | 68.0831 | 40.69260,68.08305
1507 | 40.8393 | 67.9139 | 40.83933,67.91394
1508 | 40.9696 | 67.7445 | 40.96962,67.74454
1509 | 41.0834 | 67.5773 | 41.08341,67.57726
1510 | 41.1811 | 67.4144 | 41.18108,67.41438
1511 | 41.2634 | 67.2578 | 41.26343,67.25782
1512 | 41.3317 | 67.109 | 41.33166,67.10902
1513 | 41.3873 | 66.9687 | 41.38730,66.96875
1514 | 41.4322 | 66.8368 | 41.43221,66.83676
1515 | 41.4685 | 66.7114 | 41.46850,66.71143
1516 | 41.4985 | 66.5891 | 41.49847,66.58909
1517 | 41.5247 | 66.463 | 41.52468,66.46301
1518 | 41.5502 | 66.3216 | 41.55025,66.32156
1519 | 41.5798 | 66.1449 | 41.57984,66.14494
1520 | 41.623 | 65.8991 | 41.62296,65.89914
1521 | 41.704 | 65.5259 | 41.70401,65.52591
1522 | 41.8919 | 64.9339 | 41.89190,64.93385
1523 | 42.3623 | 64.042 | 42.36230,64.04199
1524 | 43.3534 | 63.0182 | 43.35341,63.01818
1525 | 44.6684 | 62.3699 | 44.66836,62.36990
1526 | 45.7327 | 62.1984 | 45.73274,62.19844
1527 | 46.4032 | 62.2214 | 46.40322,62.22136
1528 | 46.8097 | 62.278 | 46.80970,62.27798
1529 | 47.0702 | 62.3268 | 47.07016,62.32677
1530 | 47.2537 | 62.3634 | 47.25369,62.36338
1531 | 47.3987 | 62.3908 | 47.39871,62.39077
1532 | 47.5271 | 62.4118 | 47.52713,62.41178
1533 | 47.6519 | 62.4279 | 47.65191,62.42786
1534 | 47.7809 | 62.4392 | 47.78086,62.43916
1535 | 47.9186 | 62.4449 | 47.91858,62.44493
1536 | 48.0676 | 62.4438 | 48.06761,62.44384
1537 | 48.229 | 62.4343 | 48.22900,62.43427
1538 | 48.4027 | 62.4145 | 48.40274,62.41450
1539 | 48.588 | 62.3829 | 48.58802,62.38290
1540 | 48.7834 | 62.338 | 48.78338,62.33798
1541 | 48.9869 | 62.2785 | 48.98692,62.27854
1542 | 49.1964 | 62.2037 | 49.19637,62.20374
1543 | 49.4092 | 62.1131 | 49.40925,62.11308
1544 | 49.6229 | 62.0065 | 49.62292,62.00649
1545 | 49.8347 | 61.8843 | 49.83472,61.88432
1546 | 50.042 | 61.7473 | 50.04201,61.74734
1547 | 50.2423 | 61.5967 | 50.24229,61.59671
1548 | 50.4332 | 61.434 | 50.43323,61.43397
1549 | 50.6128 | 61.261 | 50.61278,61.26100
1550 | 50.7792 | 61.0799 | 50.77919,61.07994
1551 | 50.9311 | 60.8932 | 50.93106,60.89316
1552 | 51.0674 | 60.7032 | 51.06738,60.70319
1553 | 51.1876 | 60.5126 | 51.18759,60.51260
1554 | 51.2915 | 60.324 | 51.29151,60.32396
1555 | 51.3794 | 60.1397 | 51.37941,60.13972
1556 | 51.452 | 59.9621 | 51.45197,59.96209
1557 | 51.5102 | 59.7929 | 51.51022,59.79291
1558 | 51.5555 | 59.6335 | 51.55554,59.63352
1559 | 51.5895 | 59.4845 | 51.58955,59.48453
1560 | 51.614 | 59.3456 | 51.61402,59.34561
1561 | 51.6308 | 59.2151 | 51.63076,59.21506
1562 | 51.6415 | 59.0893 | 51.64150,59.08925
1563 | 51.6477 | 58.9617 | 51.64773,58.96171
1564 | 51.6507 | 58.8214 | 51.65067,58.82137
1565 | 51.6517 | 58.6495 | 51.65166,58.64953
1566 | 51.6539 | 58.414 | 51.65393,58.41400
1567 | 51.6695 | 58.0584 | 51.66949,58.05839
1568 | 51.7425 | 57.4878 | 51.74245,57.48784
1569 | 52.0113 | 56.587 | 52.01131,56.58701
1570 | 52.7392 | 55.4215 | 52.73920,55.42153
1571 | 53.91 | 54.4907 | 53.91003,54.49071
1572 | 54.9846 | 54.0858 | 54.98461,54.08584
1573 | 55.7008 | 53.9775 | 55.70084,53.97751
1574 | 56.1422 | 53.9624 | 56.14219,53.96238
1575 | 56.4241 | 53.9679 | 56.42412,53.96791
1576 | 56.6201 | 53.9749 | 56.62008,53.97489
1577 | 56.7719 | 53.9792 | 56.77195,53.97918
1578 | 56.9037 | 53.9799 | 56.90374,53.97991
1579 | 57.0296 | 53.9765 | 57.02955,53.97649
1580 | 57.1578 | 53.9679 | 57.15777,53.96787
1581 | 57.2932 | 53.9526 | 57.29324,53.95264
1582 | 57.4385 | 53.9291 | 57.43853,53.92909
1583 | 57.5946 | 53.8955 | 57.59463,53.89546
1584 | 57.7614 | 53.85 | 57.76138,53.85004
1585 | 57.9378 | 53.7913 | 57.93783,53.79129
1586 | 58.1224 | 53.718 | 58.12238,53.71795
1587 | 58.313 | 53.6291 | 58.31301,53.62909
1588 | 58.5074 | 53.5241 | 58.50739,53.52415
1589 | 58.703 | 53.403 | 58.70301,53.40299
1590 | 58.8973 | 53.2659 | 58.89726,53.26591
1591 | 59.0875 | 53.1136 | 59.08755,53.11360
1592 | 59.2714 | 52.9472 | 59.27139,52.94719
1593 | 59.4465 | 52.7682 | 59.44645,52.76817
1594 | 59.6107 | 52.5784 | 59.61066,52.57838
1595 | 59.7622 | 52.38 | 59.76222,52.37997
1596 | 59.8997 | 52.1753 | 59.89969,52.17530
1597 | 60.022 | 51.9669 | 60.02203,51.96692
1598 | 60.1286 | 51.7575 | 60.12858,51.75746
1599 | 60.2191 | 51.5496 | 60.21911,51.54958
1600 | 60.2938 | 51.3459 | 60.29382,51.34586
1601 | 60.3533 | 51.1487 | 60.35329,51.14870
1602 | 60.3985 | 50.9602 | 60.39850,50.96023
1603 | 60.4307 | 50.7822 | 60.43073,50.78217
1604 | 60.4515 | 50.6157 | 60.45151,50.61572
1605 | 60.4625 | 50.4614 | 60.46253,50.46137
1606 | 60.4655 | 50.3186 | 60.46549,50.31864
1607 | 60.462 | 50.1858 | 60.46195,50.18583
1608 | 60.4531 | 50.0594 | 60.45312,50.05941
1609 | 60.4395 | 49.9333 | 60.43954,49.93326
1610 | 60.4208 | 49.7971 | 60.42084,49.79710
1611 | 60.3955 | 49.6337 | 60.39547,49.63372
1612 | 60.3614 | 49.4135 | 60.36135,49.41351
1613 | 60.3199 | 49.0838 | 60.31985,49.08384
1614 | 60.2927 | 48.5517 | 60.29265,48.55168
1615 | 60.3776 | 47.6815 | 60.37763,47.68146
1616 | 60.8278 | 46.4454 | 60.82781,46.44540
1617 | 61.7845 | 45.2736 | 61.78446,45.27363
1618 | 62.8137 | 44.6233 | 62.81371,44.62329
1619 | 63.5515 | 44.3651 | 63.55152,44.36510
1620 | 64.017 | 44.2667 | 64.01695,44.26668
1621 | 64.3144 | 44.2227 | 64.31440,44.22267
1622 | 64.5187 | 44.1968 | 64.51875,44.19676
1623 | 64.6742 | 44.1763 | 64.67425,44.17633
1624 | 64.8065 | 44.1562 | 64.80650,44.15617
1625 | 64.9305 | 44.1332 | 64.93050,44.13325
1626 | 65.0551 | 44.1052 | 65.05507,44.10517
1627 | 65.1852 | 44.0697 | 65.18522,44.06973
1628 | 65.3235 | 44.0248 | 65.32349,44.02481
1629 | 65.4708 | 43.9685 | 65.47078,43.96849
1630 | 65.6268 | 43.8991 | 65.62682,43.89906
1631 | 65.7905 | 43.8151 | 65.79052,43.81511
1632 | 65.9602 | 43.7156 | 65.96017,43.71558
1633 | 66.1337 | 43.5998 | 66.13369,43.59981
1634 | 66.3087 | 43.4676 | 66.30871,43.46758
1635 | 66.4827 | 43.3191 | 66.48274,43.31907
1636 | 66.6532 | 43.1549 | 66.65325,43.15492
1637 | 66.8178 | 42.9762 | 66.81777,42.97619
1638 | 66.974 | 42.7843 | 66.97400,42.78431
1639 | 67.1198 | 42.5811 | 67.11985,42.58109
1640 | 67.2535 | 42.3686 | 67.25350,42.36864
1641 | 67.3735 | 42.1493 | 67.37348,42.14932
1642 | 67.4787 | 41.9257 | 67.47869,41.92568
1643 | 67.5684 | 41.7004 | 67.56843,41.70038
1644 | 67.6424 | 41.4761 | 67.64242,41.47615
1645 | 67.7008 | 41.2556 | 67.70080,41.25564
1646 | 67.7441 | 41.0414 | 67.74411,41.04139
1647 | 67.7733 | 40.8357 | 67.77326,40.83574
1648 | 67.7895 | 40.6407 | 67.78951,40.64067
1649 | 67.7944 | 40.4578 | 67.79436,40.45777
1650 | 67.7895 | 40.2881 | 67.78951,40.28806
1651 | 67.7767 | 40.1319 | 67.77670,40.13188
1652 | 67.7576 | 39.9887 | 67.75757,39.98866
1653 | 67.7335 | 39.8567 | 67.73345,39.85665
1654 | 67.7051 | 39.7325 | 67.70510,39.73251
1655 | 67.6723 | 39.6105 | 67.67226,39.61055
1656 | 67.6332 | 39.4814 | 67.63319,39.48142
1657 | 67.584 | 39.3297 | 67.58401,39.32969
1658 | 67.5183 | 39.1288 | 67.51827,39.12885
1659 | 67.4285 | 38.8314 | 67.42848,38.83138
1660 | 67.317 | 38.3502 | 67.31704,38.35017
1661 | 67.2418 | 37.542 | 67.24181,37.54195
1662 | 67.4194 | 36.3035 | 67.41943,36.30346
1663 | 68.1059 | 34.9517 | 68.10592,34.95167
1664 | 69.0284 | 34.0587 | 69.02840,34.05866
1665 | 69.7573 | 33.6359 | 69.75730,33.63593
1666 | 70.2329 | 33.4437 | 70.23291,33.44371
1667 | 70.5384 | 33.3444 | 70.53842,33.34440
1668 | 70.7464 | 33.2827 | 70.74639,33.28268
1669 | 70.902 | 33.2363 | 70.90196,33.23629
1670 | 71.0317 | 33.195 | 71.03166,33.19497
1671 | 71.1511 | 33.1529 | 71.15105,33.15294
1672 | 71.2692 | 33.1063 | 71.26917,33.10626
1673 | 71.3911 | 33.0518 | 71.39109,33.05182
1674 | 71.5193 | 32.9871 | 71.51929,32.98709
1675 | 71.6546 | 32.9099 | 71.65457,32.90995
1676 | 71.7965 | 32.8187 | 71.79651,32.81868
1677 | 71.9439 | 32.712 | 71.94393,32.71201
1678 | 72.095 | 32.5891 | 72.09503,32.58910
1679 | 72.2477 | 32.4496 | 72.24770,32.44956
1680 | 72.3996 | 32.2935 | 72.39958,32.29348
1681 | 72.5482 | 32.1214 | 72.54824,32.12136
1682 | 72.6913 | 31.9342 | 72.69128,31.93420
1683 | 72.8264 | 31.7333 | 72.82641,31.73334
1684 | 72.9515 | 31.5206 | 72.95155,31.52055
1685 | 73.0649 | 31.2979 | 73.06487,31.29788
1686 | 73.1649 | 31.0677 | 73.16487,31.06768
1687 | 73.2504 | 30.8325 | 73.25041,30.83249
1688 | 73.3208 | 30.595 | 73.32076,30.59498
1689 | 73.3756 | 30.3579 | 73.37559,30.35790
1690 | 73.415 | 30.124 | 73.41499,30.12397
1691 | 73.4395 | 29.8958 | 73.43947,29.89584
1692 | 73.4499 | 29.676 | 73.44991,29.67595
1693 | 73.4475 | 29.4665 | 73.44754,29.46650
1694 | 73.4339 | 29.2693 | 73.43387,29.26933
1695 | 73.4106 | 29.0858 | 73.41063,29.08583
1696 | 73.3797 | 28.9168 | 73.37965,28.91683
1697 | 73.3427 | 28.7625 | 73.34272,28.76251
1698 | 73.3014 | 28.6222 | 73.30142,28.62218
1699 | 73.2569 | 28.4941 | 73.25688,28.49411
1700 | 73.2095 | 28.3751 | 73.20946,28.37512
1701 | 73.1583 | 28.26 | 73.15826,28.26004
1702 | 73.1004 | 28.1406 | 73.10043,28.14056
1703 | 73.0302 | 28.0032 | 73.03021,28.00315
1704 | 72.9377 | 27.8248 | 72.93771,27.82480
1705 | 72.8085 | 27.564 | 72.80846,27.56395
1706 | 72.629 | 27.1423 | 72.62896,27.14229
1707 | 72.4206 | 26.4191 | 72.42060,26.41914
1708 | 72.3473 | 25.2383 | 72.34730,25.23827
1709 | 72.7275 | 23.7812 | 72.72750,23.78118
1710 | 73.4803 | 22.6658 | 73.48027,22.66581
1711 | 74.1639 | 22.0699 | 74.16388,22.06990
1712 | 74.6325 | 21.7752 | 74.63248,21.77517
1713 | 74.937 | 21.6156 | 74.93703,21.61556
1714 | 75.1431 | 21.5156 | 75.14311,21.51564
1715 | 75.2949 | 21.4424 | 75.29488,21.44244
1716 | 75.4189 | 21.3801 | 75.41894,21.38008
1717 | 75.531 | 21.3197 | 75.53096,21.31969
1718 | 75.64 | 21.2556 | 75.64000,21.25562
1719 | 75.751 | 21.1838 | 75.75104,21.18381
1720 | 75.8664 | 21.1012 | 75.86644,21.10123
1721 | 75.9868 | 21.0056 | 75.98684,21.00557
1722 | 76.1117 | 20.8951 | 76.11172,20.89510
1723 | 76.2398 | 20.7687 | 76.23977,20.76869
1724 | 76.3692 | 20.6257 | 76.36919,20.62571
1725 | 76.4978 | 20.466 | 76.49781,20.46603
1726 | 76.6234 | 20.29 | 76.62337,20.29005
1727 | 76.7435 | 20.0986 | 76.74353,20.09860
1728 | 76.8561 | 19.893 | 76.85605,19.89295
1729 | 76.9589 | 19.6748 | 76.95888,19.67478
1730 | 77.0502 | 19.4461 | 77.05018,19.44609
1731 | 77.1284 | 19.2092 | 77.12843,19.20918
1732 | 77.1925 | 18.9666 | 77.19247,18.96656
1733 | 77.2415 | 18.7209 | 77.24153,18.72091
1734 | 77.2752 | 18.475 | 77.27523,18.47498
1735 | 77.2936 | 18.2316 | 77.29365,18.23155
1736 | 77.2972 | 17.9933 | 77.29723,17.99331
1737 | 77.2868 | 17.7628 | 77.28684,17.76280
1738 | 77.2637 | 17.5423 | 77.26371,17.54235
1739 | 77.2293 | 17.334 | 77.22934,17.33398
1740 | 77.1855 | 17.1393 | 77.18551,17.13933
1741 | 77.1341 | 16.9596 | 77.13413,16.95957
1742 | 77.0771 | 16.7953 | 77.07714,16.79533
1743 | 77.0164 | 16.6466 | 77.01636,16.64659
1744 | 76.9533 | 16.5126 | 76.95333,16.51257
1745 | 76.889 | 16.3915 | 76.88900,16.39152
1746 | 76.8234 | 16.2805 | 76.82338,16.28050
1747 | 76.7551 | 16.1749 | 76.75506,16.17486
1748 | 76.6803 | 16.0674 | 76.68033,16.06737
1749 | 76.592 | 15.9465 | 76.59201,15.94651
1750 | 76.4777 | 15.7929 | 76.47765,15.79290
1751 | 76.3175 | 15.5714 | 76.31752,15.57145
1752 | 76.0857 | 15.2144 | 76.08573,15.21444
1753 | 75.7726 | 14.5916 | 75.77255,14.59160
1754 | 75.4822 | 13.5169 | 75.48216,13.51689
1755 | 75.5431 | 12.0357 | 75.54313,12.03571
1756 | 76.0675 | 10.7369 | 76.06745,10.73694
1757 | 76.6645 | 9.9674 | 76.66446,9.96743
1758 | 77.1056 | 9.5641 | 77.10562,9.56412
1759 | 77.3986 | 9.3404 | 77.39858,9.34037
1760 | 77.5965 | 9.2005 | 77.59653,9.20050
1761 | 77.7403 | 9.1001 | 77.74033,9.10013
1762 | 77.8556 | 9.0172 | 77.85561,9.01722
1763 | 77.9576 | 8.9396 | 77.95763,8.93959
1764 | 78.0552 | 8.8597 | 78.05518,8.85969
1765 | 78.153 | 8.7725 | 78.15297,8.77247
1766 | 78.2532 | 8.6744 | 78.25319,8.67437
1767 | 78.3563 | 8.5629 | 78.35627,8.56287
1768 | 78.4616 | 8.4362 | 78.46158,8.43624
1769 | 78.5677 | 8.2935 | 78.56773,8.29346
1770 | 78.6729 | 8.1341 | 78.67287,8.13411
1771 | 78.7749 | 7.9584 | 78.77489,7.95835
1772 | 78.8716 | 7.7668 | 78.87160,7.76684
1773 | 78.9608 | 7.5607 | 78.96083,7.56071
1774 | 79.0405 | 7.3415 | 79.04054,7.34153
1775 | 79.1089 | 7.1112 | 79.10893,7.11121
1776 | 79.1644 | 6.872 | 79.16445,6.87199
1777 | 79.2059 | 6.6263 | 79.20593,6.62635
1778 | 79.2326 | 6.3769 | 79.23255,6.37693
1779 | 79.2439 | 6.1265 | 79.24392,6.12651
1780 | 79.2401 | 5.8778 | 79.24006,5.87784
1781 | 79.2214 | 5.6337 | 79.22140,5.63368
1782 | 79.1888 | 5.3966 | 79.18877,5.39663
1783 | 79.1434 | 5.1691 | 79.14337,5.16911
1784 | 79.0867 | 4.9533 | 79.08675,4.95326
1785 | 79.0207 | 4.7509 | 79.02068,4.75089
1786 | 78.9472 | 4.5634 | 78.94716,4.56341
1787 | 78.8683 | 4.3917 | 78.86826,4.39173
1788 | 78.786 | 4.2363 | 78.78600,4.23627
1789 | 78.7022 | 4.0968 | 78.70224,4.09681
1790 | 78.6184 | 3.9724 | 78.61844,3.97244
1791 | 78.5354 | 3.8614 | 78.53540,3.86144
1792 | 78.4529 | 3.7611 | 78.45286,3.76108
1793 | 78.369 | 3.6672 | 78.36899,3.66723
1794 | 78.2795 | 3.5738 | 78.27945,3.57379
1795 | 78.1761 | 3.4712 | 78.17609,3.47125
1796 | 78.0447 | 3.3439 | 78.04469,3.34386
1797 | 77.8618 | 3.1631 | 77.86184,3.16314
1798 | 77.5926 | 2.8729 | 77.59265,2.87293
1799 | 77.2024 | 2.3587 | 77.20245,2.35866
1800 | 76.7364 | 1.4255 | 76.73639,1.42550

## 5.사용설명
사용 설명 및 근거
1. 이 파일은 무엇인가
출처 논문 A | Nachimowicz, J. & Rafalowski, S. (2016) Modelling the Meshing of Cycloidal Gears, Acta Mechanica et Automatica 10(2), 137-140. DOI 10.1515/ama-2016-0022
출처 논문 B | Song, X., Chen, Y. & Yang, J. (2023) Study of the Transmission Characteristics of the Cycloid Gear Based on a Multi-Objective Optimization Modification, Machines 11, 775. DOI 10.3390/machines11080775
치형 방정식 원출처 | Shin, J. & Kwon, S. (2006) On the lobe profile design in a cycloid reducer using instant velocity center, Mechanism and Machine Theory 41(5).
2. 사용 순서
1단계 | [1.설계입력] 노란 셀에 파라미터를 넣습니다. r_p, r_rp, a, z_c 가 핵심입니다.
2단계 | 같은 시트 '설계 조건 검증' 블록이 모두 초록(통과)인지 확인합니다. 빨강(위반)이면 그 치형은 물리적으로 제작할 수 없습니다.
3단계 | [2.치형좌표] 가 자동 갱신됩니다. 오른쪽 '치형 검증' 블록이 통과인지 봅니다.
4단계 | [3.치형그래프] 에서 꽃잎 개수를 세어 z_c 와 같은지 확인합니다. 다르면 어딘가 잘못된 것입니다.
5단계 | [1.설계입력] '치형 수정 계수' 에 d_rp(음수), d_rrp(양수)를 넣습니다. 합이 dr 과 같아야 합니다(자동 검증).
6단계 | [4.CAD출력] 에서 '수정' 을 선택하고 X·Y 열을 복사해 CAD로 가져갑니다.
3. 핵심 수식과 근거
표준 치형 (논문A 식1) | Bx = r_p*cos(phi) - r_rp*cos(phi+Psi) - a*cos(z_p*phi) By = -r_p*sin(phi) + r_rp*sin(phi+Psi) + a*sin(z_p*phi) 첫 항 = 기본 원, 둘째 항 = 핀 반경 오프셋, 셋째 항 = 꽃잎 물결(진폭 a, z_p회 진동)
접촉각 (논문A 식2) | Psi = atan[ sin((1-z_p)*phi) / ( r_p/(a*z_p) - cos((1-z_p)*phi) ) ] 이 파일은 ATAN 대신 ATAN2(분모, 분자)를 씁니다. Excel 인수 순서는 (x, y) 입니다.
S (논문B 식3) | S = 1 + K1^2 - 2*K1*cos(phi) 코사인 법칙 형태. sqrt(S)가 거리이고 r_rp/S 항이 핀 반경 오프셋 역할을 합니다.
수정 치형 (구현 방식) | 논문 B 식(4)(5)를 그대로 쓰지 않고, 검증된 논문 A 식(1)에 다음 치환을 적용했습니다. r_p -> r_p + d_rp, r_rp -> r_rp + d_rrp 이유는 아래 '6. 논문 B 식을 그대로 쓰지 않은 이유' 를 보세요. 이 방식의 결과는 논문 B 식(20) 초기틈새와 독립적으로 교차검증했습니다.
초기 틈새 (논문B 식20) | d(phi) = d_rrp*(1 - sin(phi)/sqrt(S)) - d_rp*(1 - K1*cos(phi) - sqrt(1-K1^2)*sin(phi))/sqrt(S) 출처는 Zhu(2010) 기어설계핸드북. 첫 항이 핀반경 수정의 기여, 둘째 항이 핀위치 수정의 기여입니다. 틈새는 두 수정의 선형 중첩입니다.
경험식 (논문B 식18·19) | d_rrp = dr/(1-sqrt(1-K1^2)), d_rp = -dr*sqrt(1-K1^2)/(1-sqrt(1-K1^2)) Guan(2002)의 복합수정 경험식. Song 예제에서 0.0157 / -0.0107 mm.
4. 구동 성립 조건이 왜 중요한가
조건 | r_p/(a*z_p) > 1 (같은 뜻으로 K1 < 1)
이유 | Psi 식의 분모가 r_p/(a*z_p) - cos(...) 입니다. cos의 최대가 1이므로 r_p/(a*z_p) <= 1 이면 어떤 phi에서 분모가 0이 되어 Psi가 발산합니다. 기하학적으로는 편심이 너무 커서 꽃잎이 자기 자신을 파고드는 상태입니다.
부수 효과 | 이 조건이 성립하면 분모가 항상 양수이므로 ATAN 과 ATAN2 결과가 같습니다. 조건 경계를 탐색할 때만 ATAN2 가 안전합니다.
5. 논문을 그대로 쓰지 않고 고친 점
하드코딩 제거 | 논문 A 스프레드시트는 수식에 43.64, 12, -11, 1.818 을 직접 박아 넣었습니다. 파라미터를 바꾸면 1800행을 다시 고쳐야 합니다. 이 파일은 전부 절대참조($C$6 등)로 바꿔 입력 셀만 고치면 즉시 반영됩니다.
Psi 참조 오류 수정 | 논문 A Tab.2 의 Excel 수식은 COS(B19+B20) 으로 되어 있어 Psi 대신 다음 행의 phi 를 더합니다. 식(1)에 따르면 COS(B19+C19) 가 맞습니다. 이 파일은 올바르게 같은 행의 Psi 를 참조합니다.
정확한 상수 사용 | 논문은 r_p/(a*z_p) 를 1.818 로 반올림해 넣었습니다. 이 파일은 셀 참조로 계산하므로 반올림 오차가 없습니다.
K1 갱신 | 핀위치 수정이 들어가면 K1 = a*z_p/(r_p+d_rp) 로 갱신해야 합니다(논문 B 명시). [1.설계입력] C39 가 그 값이며 초기틈새 식(20) 계산에 쓰입니다.
6. 논문 B 식(4)(5)를 그대로 쓰지 않은 이유
무엇을 발견했나 | 논문 B 식(4)(5)를 그대로 구현해 계산해 보면 phi=0 에서 x = 27.99mm 가 나옵니다. 같은 조건의 표준 치형은 76.5mm 이므로 48mm 나 어긋납니다. 수정량은 수 um 여야 하는데 있을 수 없는 차이입니다.
원인 | 논문 B 식의 오프셋 항은 r_rp/S 형태입니다. S = 1+K1^2-2*K1*cos(phi) 이므로 phi=0 에서 S = (1-K1)^2 = 0.0719 이고, r_rp/S = 4/0.0719 = 55.6mm 가 됩니다. 핀 반경 4mm 의 14배입니다. 즉 논문 B 의 S^-1 오프셋은 논문 A 의 치형과 스케일이 맞지 않습니다. 두 논문의 phi 정의가 다른 것과 같은 뿌리의 문제입니다.
어떻게 했나 | 검증된 논문 A 식(1)(2)에 r_p -> r_p+d_rp, r_rp -> r_rp+d_rrp 치환을 적용했습니다. 물리적으로도 이것이 '핀이 조금 더 굵고 조금 더 안쪽에 있다고 가정해 깎는다' 는 핀반경·핀위치 수정의 정의 그대로입니다.
교차 검증 결과 | 이 방식으로 얻은 표준-수정 곡선 사이 법선 간격은 0.0104 ~ 0.0112mm 입니다. 논문 B 식(20)의 초기 틈새는 0 ~ 0.0111mm 로 최대값이 거의 일치하며, 43도에서 최소가 되는 것도 논문 B Fig.11 의 형태와 맞습니다. 서로 독립적인 두 식이 일치하므로 이 구현을 신뢰할 수 있습니다.
실무적 의미 | 논문 B 식(4)(5)를 그대로 스프레드시트에 옮기면 쓸 수 없는 치형이 나옵니다. 논문 수식을 옮길 때는 반드시 스케일 검산(r_p-r_rp+-a 와 비교)을 하세요.
초기틈새는 0~180도만 유효 | 식(20)에는 sin(phi) 가 들어갑니다. 180도를 넘으면 sin 이 음수가 되어 값이 부풀려집니다(0~360도 전체로 계산하면 최대 0.0204mm, 0~180도만 계산하면 0.0112mm). 논문 B Fig.11 이 0~180도만 그리는 이유입니다. 핀의 절반만 맞물림에 참여하므로 반주기만 물리적으로 의미가 있습니다. 이 파일은 K열에서 180도 초과 구간을 공백 처리했습니다. 0~180도 최대값 0.0112mm 는 표준-수정 곡선의 기하학적 법선간격 0.0112mm 와 0.1% 오차로 일치합니다(교차검증).
7. 이 파일이 하지 못하는 것
전달오차 / 백래시 | 논문 B 식(15)의 비선형 연립방정식을 수치로 풀어야 하므로 Excel 로는 불가능합니다. MATLAB/Python 의 fsolve 등이 필요합니다.
접촉력 / 접촉응력 | delta_max 와 F_max 가 서로를 필요로 하는 순환 의존이라 반복 계산이 필요합니다. Excel 반복계산 옵션으로 가능하지만 수렴 제어가 어려워 넣지 않았습니다.
강도 / 수명 / 효율 | 별도 해석(FEM, 윤활 모델)이 필요합니다.
1단 유성기어 | 이 파일은 RV 감속기의 2단(사이클로이드-핀)만 다룹니다.
8. 설계 시 주의
K1 권장 범위 | 0.5 ~ 0.9. 1에 가까우면 이빨이 뾰족해 곡률이 급변하고 응력이 집중됩니다. 너무 작으면 이빨이 얕아 감속 효율이 떨어집니다.
K1 = 1 근처는 계산이 깨진다 | K1 이 1이 되면 sqrt(1-K1^2) = 0 이므로 경험식(18)(19)의 분모가 0이 되고, 부동소수 오차로 1-K1^2 가 미세한 음수가 되면 SQRT 가 #NUM! 을 냅니다. 이 파일은 MAX(0, 1-K1^2) 와 K1>=1 검사로 방어했으나, 그런 설계는 애초에 제작 불가이므로 K1 을 0.9 이하로 낮추세요. 예: r_p=120, a=2.0, z_p=60 이면 K1 = 2*60/120 = 1.0 -> 불가.
수정계수 부호 | d_rp < 0 (음), d_rrp > 0 (양) 이어야 틈이 측면·끝·뿌리에 골고루 분배됩니다. 같은 부호면 한쪽에 몰리거나 상쇄됩니다.
수정량 크기 | ¦d_rrp¦ < 0.2 mm (논문 B 제약). 너무 크면 측면 틈이 커져 전달정확도가 나빠집니다.
phi 스텝 | 개념 확인 1도, 논문 재현 0.2도, CAD 스플라인 0.05~0.1도. 이 파일은 1800행까지 준비되어 있어 0.2도까지 계산됩니다.
논문 A Fig.5·6 주의 | 논문의 그래프 축 스케일이 본문 파라미터와 맞지 않습니다. 본문 값으로 계산하면 반경 37.64~41.64mm 인데 그래프는 +-30mm 입니다. 그래프 숫자를 정답으로 삼지 말고 r_p-r_rp+-a 로 검산하세요.

## 6.성능계산
성능 계산 결과 (파이썬 solver 출력 - 수식이 아닙니다)
계산 시각 2026-08-11 05:08:00. 1.설계입력 을 바꾼 뒤 성능계산.bat 을 다시 실행하면 이 시트가 갱신됩니다.
입력 요약
핀 중심원 반경 r_p | 82 | mm | 1.설계입력 C6
핀 반경 r_rp | 4 | mm | 1.설계입력 C7
편심량 a | 1.5 | mm | 1.설계입력 C8
이빨 수 z_c | 39 | 개 | 감속비와 동일
핀 수 z_p | 40 | 개 | z_c + 1
기어 폭 b_c | 15 | mm | 접촉 길이
출력 토크 T | 420 | N.m | 1.설계입력 C42
핀위치 수정 d_rp | -0.0031 | mm | 1.설계입력 C33
핀반경 수정 d_rrp | 0.0081 | mm | 1.설계입력 C34
K1 (수정 후) | 0.73173 | - | a*z_p/(r_p+d_rp). 논문 B 명시대로 갱신한 값
접촉력 (논문 B 식20~32)
최대 접촉력 F_max | 583.4609 | N | 가장 큰 힘을 받는 이빨의 접촉력
최대 변형 delta_max | 2.8253 | um | 헤르츠 접촉 변형. 초기 틈새와 같은 자릿수여야 정상
동시 접촉 이빨 수 | 8 | 개 | 핀 2~9 번
맞물림 각 범위 | 18 | deg | 18.0 ~ 81.0 deg (논문 B Fig.11 대응)
최대 초기 틈새 | 11.2 | um | 논문 B 식(20)
식(27) 잔차 | 4.6663e-12 | % | 0 에 가까우면 변형-힘 두 식이 일관됨
백래시 / 전달오차 (논문 B 식15·16)
진입각 beta | 0.61654 | arcmin | 틈새를 극복하고 접촉하기까지 도는 각
백래시 (2*beta) | 1.2331 | arcmin | 논문 B 3.5절 정의
전달오차 평균 | 0.60094 | arcmin | 무부하, 한 주기 평균
전달오차 최소 | 0.60017 | arcmin | 절댓값이 작을수록 정밀
전달오차 최대 | 0.60235 | arcmin
전달오차 변동폭 | 0.0021837 | arcmin | 이 변동이 진동·소음의 가진 성분
표준치형 TE 검증 | 4.1108e-05 | arcmin | 공액 치형이므로 0 이어야 정상. 0.05 미만이면 solver 정상
백래시 (1m 팔 끝단) | 0.35869 | mm | 길이 1m 로봇 팔 끝에서의 변위. 1 arcmin = 0.29 mm
핀별 접촉력
|  |  |  | 핀 번호 | 각도 deg | 접촉력 N | 초기틈새 um | 변형 um
|  |  |  | 1 | 9 | 0 | 5.6394 | 1.4734
|  |  |  | 2 | 18 | 9.2668 | 2.2591 | 2.304
|  |  |  | 3 | 27 | 404.9042 | 0.70533 | 2.666
|  |  |  | 4 | 36 | 556.233 | 0.10774 | 2.8012
|  |  |  | 5 | 45 | 581.5247 | 0.0076638 | 2.8236
|  |  |  | 6 | 54 | 534.1748 | 0.19497 | 2.7816
|  |  |  | 7 | 63 | 439.7375 | 0.56795 | 2.6973
|  |  |  | 8 | 72 | 311.6918 | 1.0725 | 2.5818
|  |  |  | 9 | 81 | 157.9249 | 1.6766 | 2.4414
|  |  |  | 10 | 90 | 0 | 2.3597 | 2.2801
|  |  |  | 11 | 99 | 0 | 3.1069 | 2.1008
|  |  |  | 12 | 108 | 0 | 3.9066 | 1.9059
|  |  |  | 13 | 117 | 0 | 4.7491 | 1.6973
|  |  |  | 14 | 126 | 0 | 5.6261 | 1.4768
|  |  |  | 15 | 135 | 0 | 6.5296 | 1.2461
|  |  |  | 16 | 144 | 0 | 7.4524 | 1.007
|  |  |  | 17 | 153 | 0 | 8.3876 | 0.7612
|  |  |  | 18 | 162 | 0 | 9.3282 | 0.51029
|  |  |  | 19 | 171 | 0 | 10.2678 | 0.25599
|  |  |  | 20 | 180 | 0 | 11.2 | 1.998e-16
전달오차 곡선
|  |  |  | 크랭크각 deg | TE arcmin
|  |  |  | 0 | 0.60072
|  |  |  | 0.25 | 0.60085
|  |  |  | 0.5 | 0.601
|  |  |  | 0.75 | 0.60116
|  |  |  | 1 | 0.60133
|  |  |  | 1.25 | 0.60151
|  |  |  | 1.5 | 0.60171
|  |  |  | 1.75 | 0.60191
|  |  |  | 2 | 0.60211
|  |  |  | 2.25 | 0.60232
|  |  |  | 2.5 | 0.60235
|  |  |  | 2.75 | 0.60209
|  |  |  | 3 | 0.60185
|  |  |  | 3.25 | 0.60163
|  |  |  | 3.5 | 0.60143
|  |  |  | 3.75 | 0.60124
|  |  |  | 4 | 0.60108
|  |  |  | 4.25 | 0.60093
|  |  |  | 4.5 | 0.6008
|  |  |  | 4.75 | 0.60068
|  |  |  | 5 | 0.60055
|  |  |  | 5.25 | 0.60045
|  |  |  | 5.5 | 0.60036
|  |  |  | 5.75 | 0.60029
|  |  |  | 6 | 0.60023
|  |  |  | 6.25 | 0.6002
|  |  |  | 6.5 | 0.60017
|  |  |  | 6.75 | 0.60017
|  |  |  | 7 | 0.60018
|  |  |  | 7.25 | 0.6002
|  |  |  | 7.5 | 0.60024
|  |  |  | 7.75 | 0.60029
|  |  |  | 8 | 0.60036
|  |  |  | 8.25 | 0.60045
|  |  |  | 8.5 | 0.60055
|  |  |  | 8.75 | 0.60066
|  |  |  | 9 | 0.60077
초기 틈새 분포 (0~180deg)
결과를 읽을 때 반드시 알아야 할 것 |  |  |  | 각도 deg | 틈새 um
검증된 것 | 표준(공액) 치형을 넣으면 전달오차가 0.0001 arcmin 미만으로 나옵니다. 틈새가 0인 치형은 전달오차가 0이어야 하므로, 이것이 solver 가 옳게 동작한다는 증거입니다. C32 셀에서 매번 확인하세요. |  |  | 0.5 | 10.867
절대값은 논문과 다릅니다 | 논문 B 의 F_max=1131 N 은 이 solver 로 약 583 N 입니다(약 1/2). 원인은 논문 자체의 모순입니다: 논문의 F_max 와 delta_max=0.0051mm 는 식(27)로는 맞지만(1079 N 필요) 식(25) 토크균형으로는 맞지 않습니다(463 N). 논문 값을 재현하려면 Tc ~ 1.34*T 가 필요한데 논문에 근거가 없습니다. 백래시·전달오차도 같은 이유로 약 2배 차이가 납니다. |  |  | 1.5 | 10.199
케이스 비교는 신뢰할 수 있습니다 | Case a/Case b 의 백래시 비율은 solver 1.2375, 논문 Table3 1.1979 로 3% 차이입니다. 접촉 이빨 수가 늘면 최대 접촉력이 준다는 관계도 재현됩니다. 즉 수정계수를 바꿔가며 상대 비교하는 용도로는 유효하고, 절대 수치를 카탈로그 스펙과 직접 비교하면 안 됩니다. |  |  | 2.5 | 9.5336
이 solver 가 무시한 것 | 핀의 굽힘 변형 f_max (논문도 무시), 접촉을 F ~ delta 로 선형 가정 (실제 헤르츠는 F ~ delta^1.5), 1단 유성기어, 출력 핀-홀 커플링의 틈새, 베어링 유격, 제조·조립 오차. 실제 감속기의 총 백래시는 여기서 계산한 값보다 큽니다. |  |  | 3.5 | 8.877
부하 상태 전달오차 | 여기 값은 무부하입니다. 논문 B 는 하중이 걸리면 개선 폭이 19.1% 에서 4.25% 로 줄어든다고 보고합니다. 탄성변형이 치형 차이를 가리기 때문입니다. 실제 운전 조건 평가에는 FEM 이 필요합니다. |  |  | 4.5 | 8.2349
|  |  |  | 5.5 | 7.6124
|  |  |  | 6.5 | 7.0135
|  |  |  | 7.5 | 6.4416
|  |  |  | 8.5 | 5.8992
|  |  |  | 9.5 | 5.3876
|  |  |  | 10.5 | 4.9076
|  |  |  | 11.5 | 4.4594
|  |  |  | 12.5 | 4.0426
|  |  |  | 13.5 | 3.6561
|  |  |  | 14.5 | 3.299
|  |  |  | 15.5 | 2.9699
|  |  |  | 16.5 | 2.6671
|  |  |  | 17.5 | 2.3892
|  |  |  | 18.5 | 2.1346
|  |  |  | 19.5 | 1.9017
|  |  |  | 20.5 | 1.689
|  |  |  | 21.5 | 1.4949
|  |  |  | 22.5 | 1.3183
|  |  |  | 23.5 | 1.1576
|  |  |  | 24.5 | 1.0119
|  |  |  | 25.5 | 0.87985
|  |  |  | 26.5 | 0.76052
|  |  |  | 27.5 | 0.65296
|  |  |  | 28.5 | 0.55628
|  |  |  | 29.5 | 0.46969
|  |  |  | 30.5 | 0.39246
|  |  |  | 31.5 | 0.32392
|  |  |  | 32.5 | 0.26345
|  |  |  | 33.5 | 0.21049
|  |  |  | 34.5 | 0.16454
|  |  |  | 35.5 | 0.12513
|  |  |  | 36.5 | 0.091823
|  |  |  | 37.5 | 0.064231
|  |  |  | 38.5 | 0.041996
|  |  |  | 39.5 | 0.024788
|  |  |  | 40.5 | 0.012305
|  |  |  | 41.5 | 0.004269
|  |  |  | 42.5 | 0.00042559
|  |  |  | 43.5 | 0.00053993
|  |  |  | 44.5 | 0.0043958
|  |  |  | 45.5 | 0.011794
|  |  |  | 46.5 | 0.02255
|  |  |  | 47.5 | 0.036493
|  |  |  | 48.5 | 0.053467
|  |  |  | 49.5 | 0.073326
|  |  |  | 50.5 | 0.095933
|  |  |  | 51.5 | 0.12116
|  |  |  | 52.5 | 0.1489
|  |  |  | 53.5 | 0.17904
|  |  |  | 54.5 | 0.21147
|  |  |  | 55.5 | 0.2461
|  |  |  | 56.5 | 0.28285
|  |  |  | 57.5 | 0.32162
|  |  |  | 58.5 | 0.36235
|  |  |  | 59.5 | 0.40496
|  |  |  | 60.5 | 0.44938
|  |  |  | 61.5 | 0.49555
|  |  |  | 62.5 | 0.54341
|  |  |  | 63.5 | 0.59289
|  |  |  | 64.5 | 0.64395
|  |  |  | 65.5 | 0.69654
|  |  |  | 66.5 | 0.75061
|  |  |  | 67.5 | 0.80611
|  |  |  | 68.5 | 0.86299
|  |  |  | 69.5 | 0.92123
|  |  |  | 70.5 | 0.98077
|  |  |  | 71.5 | 1.0416
|  |  |  | 72.5 | 1.1036
|  |  |  | 73.5 | 1.1669
|  |  |  | 74.5 | 1.2313
|  |  |  | 75.5 | 1.2969
|  |  |  | 76.5 | 1.3636
|  |  |  | 77.5 | 1.4313
|  |  |  | 78.5 | 1.5001
|  |  |  | 79.5 | 1.57
|  |  |  | 80.5 | 1.6408
|  |  |  | 81.5 | 1.7127
|  |  |  | 82.5 | 1.7855
|  |  |  | 83.5 | 1.8592
|  |  |  | 84.5 | 1.9338
|  |  |  | 85.5 | 2.0093
|  |  |  | 86.5 | 2.0857
|  |  |  | 87.5 | 2.163
|  |  |  | 88.5 | 2.2411
|  |  |  | 89.5 | 2.32
|  |  |  | 90.5 | 2.3997
|  |  |  | 91.5 | 2.4801
|  |  |  | 92.5 | 2.5614
|  |  |  | 93.5 | 2.6434
|  |  |  | 94.5 | 2.7261
|  |  |  | 95.5 | 2.8095
|  |  |  | 96.5 | 2.8936
|  |  |  | 97.5 | 2.9784
|  |  |  | 98.5 | 3.0639
|  |  |  | 99.5 | 3.15
|  |  |  | 100.5 | 3.2368
|  |  |  | 101.5 | 3.3242
|  |  |  | 102.5 | 3.4122
|  |  |  | 103.5 | 3.5008
|  |  |  | 104.5 | 3.59
|  |  |  | 105.5 | 3.6797
|  |  |  | 106.5 | 3.7701
|  |  |  | 107.5 | 3.8609
|  |  |  | 108.5 | 3.9523
|  |  |  | 109.5 | 4.0443
|  |  |  | 110.5 | 4.1367
|  |  |  | 111.5 | 4.2296
|  |  |  | 112.5 | 4.323
|  |  |  | 113.5 | 4.4169
|  |  |  | 114.5 | 4.5113
|  |  |  | 115.5 | 4.6061
|  |  |  | 116.5 | 4.7013
|  |  |  | 117.5 | 4.797
|  |  |  | 118.5 | 4.8931
|  |  |  | 119.5 | 4.9896
|  |  |  | 120.5 | 5.0865
|  |  |  | 121.5 | 5.1838
|  |  |  | 122.5 | 5.2815
|  |  |  | 123.5 | 5.3795
|  |  |  | 124.5 | 5.4779
|  |  |  | 125.5 | 5.5766
|  |  |  | 126.5 | 5.6756
|  |  |  | 127.5 | 5.775
|  |  |  | 128.5 | 5.8747
|  |  |  | 129.5 | 5.9747
|  |  |  | 130.5 | 6.075
|  |  |  | 131.5 | 6.1756
|  |  |  | 132.5 | 6.2764
|  |  |  | 133.5 | 6.3775
|  |  |  | 134.5 | 6.4788
|  |  |  | 135.5 | 6.5804
|  |  |  | 136.5 | 6.6823
|  |  |  | 137.5 | 6.7843
|  |  |  | 138.5 | 6.8866
|  |  |  | 139.5 | 6.9891
|  |  |  | 140.5 | 7.0917
|  |  |  | 141.5 | 7.1946
|  |  |  | 142.5 | 7.2976
|  |  |  | 143.5 | 7.4008
|  |  |  | 144.5 | 7.5041
|  |  |  | 145.5 | 7.6076
|  |  |  | 146.5 | 7.7113
|  |  |  | 147.5 | 7.815
|  |  |  | 148.5 | 7.9189
|  |  |  | 149.5 | 8.0229
|  |  |  | 150.5 | 8.127
|  |  |  | 151.5 | 8.2312
|  |  |  | 152.5 | 8.3354
|  |  |  | 153.5 | 8.4397
|  |  |  | 154.5 | 8.5441
|  |  |  | 155.5 | 8.6486
|  |  |  | 156.5 | 8.7531
|  |  |  | 157.5 | 8.8576
|  |  |  | 158.5 | 8.9622
|  |  |  | 159.5 | 9.0668
|  |  |  | 160.5 | 9.1713
|  |  |  | 161.5 | 9.2759
|  |  |  | 162.5 | 9.3805
|  |  |  | 163.5 | 9.4851
|  |  |  | 164.5 | 9.5896
|  |  |  | 165.5 | 9.6941
|  |  |  | 166.5 | 9.7986
|  |  |  | 167.5 | 9.903
|  |  |  | 168.5 | 10.0073
|  |  |  | 169.5 | 10.1116
|  |  |  | 170.5 | 10.2158
|  |  |  | 171.5 | 10.3199
|  |  |  | 172.5 | 10.4239
|  |  |  | 173.5 | 10.5278
|  |  |  | 174.5 | 10.6316
|  |  |  | 175.5 | 10.7352
|  |  |  | 176.5 | 10.8388
|  |  |  | 177.5 | 10.9422
|  |  |  | 178.5 | 11.0454
|  |  |  | 179.5 | 11.1485